## 阅读说明
项目 | 说明 / 金额
日期 | 2026-09-08
已确认 | 屏幕、8个MG90S、定制电池规格、TELESKY充电模块、LCKFB-ESP32S3R8N8
本轮成果 | 立创及MRO优先查货；麦克风/功放/降压有具体官网候选，其余缺口见全套BOM。
方案口径 | 两路各用1块DFR0753的备选计价方案；未定物料用占位预算；不是已批准采购单
整机参考现金 | 769.56
其中：网页观察价 | 257.03
其中：历史截图价 | 126.53
其中：占位预算 | 386
立创导入子集金额 | 57.45
相比V1参考现金变化 | 150.03
采购状态 | 没有下单或上传BOM；全部均非结算报价。
价格口径 | 每行按建议采购数量（含MOQ）乘单价后四舍五入到分，再相加；网页价不含最终运费及优惠。搜索起价不视为首档价。
接口重点 | SEN0327接3.3V；功放喇叭端为BTL；1.25mm喇叭插头与PH2.0不直配。
供电重点 | 2S经两路降压；首版关机充电。DFR0753最低6V输入，低电量负载压降与截止策略待验证。
尚未完成 | PCA成品低价现货SKU、廉价逻辑降压、总开关和采样器件、线束小包装及最终紧固规格。
数据更新 | 金额为已复核的静态快照。修改数量/单价后请重算，或修改build-v2.py后重新生成；不会自动联动。
工具/服务边界 | 未含购置焊接工具、打印机、长期语音服务或新增传感器；PCB器件级BOM要在原理图完成后生成。

## 全套BOM
编号 | 分类 | 部件 | 型号/规格 | 单机用量 | 建议采购量 | 单位 | 单价/预留(元) | 本行现金(元) | 价格依据 | 选型状态 | 渠道 | 立创编号 | 已查MOQ | 已查库存 | 商品链接 | 接口/采购说明 | 尺寸/结构影响
E01 | 显示与控制 | 2.4英寸 TFT＋EC11 屏幕 | TOUGLESY ST7789 320×240 SPI | 1 | 1 | 块 | 32.4 | 32.4 | 历史用户截图价 | 用户已确认；待实测 | 既定淘宝商品 |  |  |  |  | 独立屏幕，不带触摸；原商品截图已归档，未核结算价。 | PCB 标称91×44mm；孔距84.5×37.5mm、Ø3。有效显示区与控件高度待测。
E02 | 执行机构 | 金属齿轮180度定位舵机及随包舵盘螺丝 | MG90S（用户选中店铺款） | 8 | 8 | 个 | 10 | 80 | 历史用户截图价 | 用户已确认；待单腿负载测试 | 既定淘宝商品 |  |  |  |  | 每腿2个；试样使用其中2个，整机仍只计8个。不能将原厂资料视作此店铺实物保证。 | 黑色实物款；安装耳、轴中心、舵盘孔位待实测，复用随包舵盘。
E03 | 显示与控制 | ESP32-S3 开发板 | LCKFB-ESP32S3R8N8 | 1 | 1 | 块 | 35.9 | 35.9 | 本轮网页价 | 用户已确认 | 立创商城 | C20626143 | 1 | 1488 | https://item.szlcsc.com/22034693.html | 8MB Flash＋8MB PSRAM；附未焊1×20P排针，需焊接。按普通价，未套用学生价30.515元。13.3g为商品毛重。 | 板体、USB口位置、天线禁布及GPIO分配待原理图/尺寸图核对；不沿用旧N16R8占位。
E04 | 显示与控制 | 16路 PWM 舵机信号模块 | PCA9685 成品模块，具体SKU待选 | 1 | 1 | 块 | 12 | 12 | 预算占位 | 待选现货商品 | 待找小批量渠道 |  |  |  |  | 要成品模块、逻辑VCC=3.3V、V+独立。仅提供PWM；8舵机主电流从独立配电板走。12元不是查到的报价。 | 模块板框、安装孔和OE接口待定；不能把裸芯片尺寸用作模块尺寸。
E05 | 语音 | I²S 数字麦克风模块 | SEN0327 | 1 | 1 | 块 | 15 | 15 | 本轮网页价 | 本轮推荐候选 | DFRobot 官网 |  |  | 有货 | https://www.dfrobot.com.cn/goods-2567.html | 1.8–3.3V供电，接3.3V；24bit I²S，底部拾音。页面未注明INMP441，不强行认定芯片型号。官网品牌栏为其它品牌。 | PCB Ø14mm；厚度、声孔位置与排针高度待核；导音孔对准底部。
E06 | 语音 | I²S 单声道功放模块 | DFR0954 / MAX98357A | 1 | 1 | 块 | 30 | 30 | 本轮网页价 | 本轮推荐候选 | DFRobot 官网 |  |  | 有货 | https://www.dfrobot.com.cn/goods-3573.html | 3.3–5V供电；本方案接逻辑5V。PH2.0接口或焊盘；与所选喇叭1.25mm插头不直配，改焊线或核对转接件。BTL的OUT+/OUT−均不能接地。 | 官网文本尺寸栏为空，板框/高件/插头空间待补。
E07 | 语音 | 带线小喇叭 4Ω 3W | 24MM-4Ω3W-2P1.25 | 1 | 1 | 个 | 9.69 | 9.69 | 本轮网页价 | 本轮推荐候选 | 立创商城 | C50387237 | 1 | 89 | https://item.szlcsc.com/53008620.html | 额定3W；2pin 1.25mm线端插头，不能仅靠间距认定连接器系列。与DFR0954采用焊线连接方案，实际音量/背腔待测。 | 参数表Ø23.6×10.4mm，简介约24×10.5mm；替换V1中Ø28×7mm占位。
P01 | 电源 | 定制成品2S动力电池包，含保护均衡和XT30配对接头 | 2S1P 7.4V 1000mAh；持续≥10A为定制目标 | 1 | 1 | 包 | 80 | 80 | 预算占位 | 用户确认定制规格；供货和报价未确认 | 既定定制入口 |  |  |  | https://item.taobao.com/item.htm?id=966262592635 | 每节保护、已连接被动均衡、共口P+/P−，允许充电≥1A为询价要求。80元未获商家报价；不能套用14.70元普通对讲机包价格。 | ≤75×40×20mm、≤80g均是目标，含保护板和包膜；成品尺寸/重量未知。
P02 | 电源 | 2S 8.4V Type-C 充电模块 | TELESKY MK021163 TYPE-C接口款 | 1 | 1 | 块 | 14.13 | 14.13 | 历史用户截图价 | 用户已确认款式；充电电流待核 | 既定天猫商品 |  |  |  | https://detail.tmall.com/item.htm?id=709098048793&skuId=5148568746386 | 5V2A是输入条件；充电电流目标0.4–0.5A，实际CC值未知。首版关机充电。 | 标称28×17mm；厚度、孔位及USB口坐标待测。
P03 | 电源 | 舵机路独立降压模块 | DFR0753 | 1 | 1 | 块 | 55 | 55 | 本轮网页价 | 推荐候选；6A目标待实测 | DFRobot 官网 |  |  | 有货 | https://www.dfrobot.com.cn/goods-2971.html | 6–14V输入、5V±1%输出、最大8A为厂家标称；未证明在低电量2S及壳内连续达到该电流。两块独立供电、共地，5V输出不并联。低于6V不在输入规格内。 | 板体和焊盘尺寸待图纸；散热、导线焊接与固定待设计。
P04 | 电源 | 逻辑/音频路独立降压模块 | DFR0753 | 1 | 1 | 块 | 55 | 55 | 本轮网页价 | 同款备选计价；仍可寻找更便宜2A级模块 | DFRobot 官网 |  |  | 有货 | https://www.dfrobot.com.cn/goods-2971.html | 6–14V输入、5V±1%输出、最大8A为厂家标称；未证明在低电量2S及壳内连续达到该电流。两块独立供电、共地，5V输出不并联。低于6V不在输入规格内。 | 板体和焊盘尺寸待图纸；散热、导线焊接与固定待设计。
P05 | 电源 | USB-A 转 Type-C 数据/充电线 | 5V≥2A，建议USB2.0数据线，约1m | 1 | 1 | 条 | 5 | 5 | 预算占位 | 待选现货；已有合格线可复用 | 待找小批量渠道 |  |  |  |  | 绿联60116/C7462745已核对规格但立创缺货，不混入可购清单。开发和充电可以分时使用1条，不支持同时连接即需另加。
P06 | 电源 | 电源操作开关 | 优先小电流控制负载开关，形式待设计 | 1 | 1 | 个 | 5 | 5 | 预算占位 | 待原理图与面板形式 | 待找小批量渠道 |  |  |  |  | 与F05负载开关配套；若改为直接断开动力电源，需明确DC额定及接线。不能用AC额定值推断DC大电流能力。
F01 | 保护与滤波 | MINI 汽车插片保险丝 7.5A 32VDC | Littelfuse 029707.5WXNV | 1 | 5 | 个 | 0.6162 | 3.08 | 本轮网页价 | PCB方案候选；熔断值未冻结 | 立创商城 | C178942 | 5 | 5935 | https://item.szlcsc.com/190335.html | 装机1个，计划至少1个备件；MOQ5。7.5A仅试制起点，需对照线材与时间电流曲线/舵机浪涌，不是7.5A立即跳闸。
F02 | 保护与滤波 | MINI 保险丝 PCB 座 | Littelfuse 01530008Z | 1 | 1 | 个 | 24.35 | 24.35 | 本轮网页价 | PCB方案候选；需设计载板 | 立创商城 | C206907 | 1 | 534 | https://item.szlcsc.com/208026.html | 32V/20A PCB型，与MINI保险丝配套；不是带线串联座。需近电池的载板布局与合格铜箔电流路径。 | 按规格书焊盘/保险丝拔出高度设计；直线束方案应换有明确DC额定的带线座并扣除此行。
F03 | 保护与滤波 | 舵机5V路储能电容 1000µF 10V | KNSCHA SHW1000UF10V8X12 | 2 | 5 | 个 | 0.53161 | 2.66 | 本轮网页价 | 本轮推荐；接5V支路 | 立创商城 | C494548 | 5 | 7975 | https://item.szlcsc.com/505124.html | 低阻直插；2个为初始配置，按压降/稳定性实测调整。不要据此替代降压模块要求的本地电容。 | Ø8×12mm，脚距3.5mm；保留极性和装配间隙。
F04 | 保护与滤波 | 逻辑5V路储能电容 470µF 16V | JIERR ERB16V470M8X12 | 1 | 10 | 个 | 0.38855 | 3.89 | 本轮网页价 | 本轮推荐；接逻辑5V | 立创商城 | C51953430 | 10 | 480 | https://item.szlcsc.com/54681555.html | 采购MOQ10，装机暂1。最终位置和数量按原理图及降压稳定性核对。 | Ø8×12mm。
F05 | 保护与滤波 | 高边负载开关、栅极控制及必要小件 | MOSFET/控制器待原理图选型 | 1 | 1 | 套 | 5 | 5 | 预算占位 | 待电路设计 | 待找小批量渠道 |  |  |  |  | 总开关应断开两路工作负载，充电支路保留；低电量停止动作后的保持/断电策略待设计。
F06 | 保护与滤波 | 电池电压采样及RC滤波 | 分压电阻/RC，阻值与GPIO待定 | 1 | 1 | 套 | 2 | 2 | 预算占位 | 待电路设计 | 待找小批量渠道 |  |  |  |  | 满电8.4V也须低于所用ADC输入范围；低电量策略必须计入负载压降、回差和每节电池保护。不是只依赖软件监测。
F07 | 保护与滤波 | 本地去耦、PWM默认关闭及接口小件 | 电容/电阻/必要电平处理待原理图 | 1 | 1 | 套 | 3 | 3 | 预算占位 | 待电路设计 | 待找小批量渠道 |  |  |  |  | 含PCA9685 OE上电默认禁用等必要器件预算；与F03/F04大电容分开，PCB裸器件尚未形成正式BOM。
W01 | 接线与连接器 | 开发板插座 1×20P 2.54mm 直排母 | JILN22850120ANG1SYA01 | 2 | 5 | 条 | 1.0612 | 5.31 | 本轮网页价 | 推荐用于可拔插开发板 | 立创商城 | C429947 | 5 | 2280 | https://item.szlcsc.com/426399.html | 开发板附公排针，不重复采购公针；该排母单针额定3A，不用作8舵机公共电流通路。 | 塑高8.5mm；还要加焊接、板厚与开发板元件高度。
W02 | 接线与连接器 | 10P 软硅胶信号连接线套装 | LCKFB-JUMP-WIRES-10P | 3 | 3 | 套 | 4.9 | 14.7 | 本轮网页价 | 候选；公母头和长度待核 | 立创商城 | C53063971 | 1 | 348 | https://item.szlcsc.com/56016470.html | 每套10根，24AWG。共30根是接线预留，未形成线束表；文本未核实公母及长度，暂不进入导入表。不可作电池/舵机主电源线。
W03 | 接线与连接器 | 主干红色硅胶线 | 18AWG 多股，按米零售 | 1 | 1 | 米 | 5 | 5 | 预算占位 | 待选小包装商品 | 待找小批量渠道 |  |  |  |  | 采购1m供裁切和返工；按10A目标、实际长度、线束成束温升/压降验证。电池自带短引线仍由厂家核定。
W04 | 接线与连接器 | 主干黑色硅胶线 | 18AWG 多股，按米零售 | 1 | 1 | 米 | 5 | 5 | 预算占位 | 待选小包装商品 | 待找小批量渠道 |  |  |  |  | 采购1m供裁切和返工；按10A目标、实际长度、线束成束温升/压降验证。电池自带短引线仍由厂家核定。
W05 | 接线与连接器 | 分支红色硅胶线 | 20AWG 多股，按米零售 | 1 | 1 | 米 | 4 | 4 | 预算占位 | 待选小包装商品 | 待找小批量渠道 |  |  |  |  | 采购1m供短分支；最终长度随布局，单段电流/接点额定分别核算，不用杜邦线承载舵机总电流。
W06 | 接线与连接器 | 分支黑色硅胶线 | 20AWG 多股，按米零售 | 1 | 1 | 米 | 4 | 4 | 预算占位 | 待选小包装商品 | 待找小批量渠道 |  |  |  |  | 采购1m供短分支；最终长度随布局，单段电流/接点额定分别核算，不用杜邦线承载舵机总电流。
W07 | 接线与连接器 | 舵机3线端口及模块排针/转接 | 2.54mm 单排3P×8；另含模块所需短排针 | 1 | 1 | 套 | 4 | 4 | 预算占位 | 待线序和载板设计 | 待找小批量渠道 |  |  |  |  | 复用MG90S自带线；逐个端口核对GND/5V/PWM及接点额定。全部舵机电源由载板粗电流通路分配。功放喇叭先按焊线，未额外算PH2.0转接线。
W08 | 接线与连接器 | XT30 主电源配对接头 | 随P01定制包包含配对两半 | 1 | 0 | 对 | 0 | 0 | 已含在其他行 | 随电池要求；无额外采购 | 电池供应商 |  |  |  |  | 不要重复买2对。AMASS XT30U-M/C99101与XT30U-F/C99102已找到立创MRO入口，但各MOQ5且首档价未核，额外备件待需时再计。
W09 | 接线与连接器 | 绝缘热缩管小包装 | 约2/3/5/8mm混合，尺寸依焊点 | 1 | 1 | 包 | 3 | 3 | 预算占位 | 待小包装商品 | 待找小批量渠道 |  |  |  |  | 未选200m整卷；覆盖电源接头、喇叭改焊点，直径按焊后包络核对。
W10 | 接线与连接器 | 原型信号转接洞洞板 | 约4×6cm FR4 双面洞洞板 | 1 | 1 | 块 | 3 | 3 | 预算占位 | 试制辅料；待商品 | 待找小批量渠道 |  |  |  |  | 用于信号接线试制；不能默认普通洞洞板焊盘满足8舵机动力电流。正式载板另计P09。
P09 | PCB与输入附件 | 定制载板/配电PCB首次小批打样 | 目标5片小批，单机用1片 | 1 | 1 | 批 | 30 | 30 | 预算占位 | 待原理图、板框与布局 | 嘉立创 PCB |  |  |  |  | 计整批现金，不除以5；未含SMT或生产文件。F05/F06/F07只是器件预留。
P10 | PCB与输入附件 | 成品 USB-A 电源适配器 | 固定5V输出≥2A，有合规标识 | 1 | 1 | 个 | 20 | 20 | 预算占位 | 待现货；已有合格充电头可复用 | 待找小批量渠道 |  |  |  |  | 仅作Type-C充电板输入。已查20328/CD104立创缺货且文字参数不足，未定为兼容型号；不用裸露市电电源替代。
M01 | 结构辅料 | M2×6 圆头十字机牙螺丝 | 顺天 PM2X6 镀镍 | 20 | 100 | 个 | 0.010735 | 1.07 | 本轮网页价 | 样件候选；长度/数量未冻结 | 立创工业品 | C357534 | 100 | 7300 | https://item.szlcsc.com/mro/332656.html | MOQ/增量均100，装机20只是起始清单；不能当舵盘中心自攻螺丝。
M02 | 结构辅料 | M3×8 圆头十字机牙螺丝 | 顺天 PM3X8 镀镍 | 12 | 100 | 个 | 0.013775 | 1.38 | 本轮网页价 | 样件候选；长度/数量未冻结 | 立创工业品 | C357544 | 100 | 19600 | https://item.szlcsc.com/mro/332666.html | MOQ/增量均100。屏幕/外壳具体使用M2还是M3，以孔位和支架设计为准。
M03 | 结构辅料 | M2 标准六角螺母 | 约20个，捕获螺母槽方案 | 1 | 1 | 包 | 2 | 2 | 预算占位 | 待商品与结构 | 待找小批量渠道 |  |  |  |  | 包内目标20个；外形按实际标准核槽，不拿SMT焊接螺母替代。
M04 | 结构辅料 | M3 铜热熔嵌件或捕获螺母 | 约12个，固定方式二选一 | 1 | 1 | 包 | 3 | 3 | 预算占位 | 待打印材料与结构 | 待找小批量渠道 |  |  |  |  | 外径/长度未冻结。不能把检索到的SMT贴片铜螺母当热熔螺母；两种方案只计一份。
M05 | 结构辅料 | M3 平垫片 | 约12个 | 1 | 1 | 包 | 1 | 1 | 预算占位 | 待商品与结构 | 待找小批量渠道
M06 | 结构辅料 | 屏幕/模块隔离垫柱 | 约4个，高度与孔径待测 | 1 | 1 | 套 | 2 | 2 | 预算占位 | 待高度链；可并入打印件 | 待找小批量渠道 |  |  |  |  | 若直接打印成支架，删除这笔外购预算，勿重复计。
M07 | 结构辅料 | 软脚垫 | 约12mm硅胶/橡胶，或TPU打印 | 4 | 4 | 个 | 2 | 8 | 预算占位 | 待脚底尺寸与工艺 | 待找小批量渠道 |  |  |  |  | 整机4只；若改TPU打印，取消本行并更新打印报价。
M08 | 结构辅料 | 电池魔术贴束带 | 约10–12mm宽、150mm长 | 1 | 1 | 条 | 2 | 2 | 预算占位 | 待电池实际尺寸 | 待找小批量渠道
M09 | 结构辅料 | 缓冲及导音泡棉 | 约100×100×1mm，材料按用途区分 | 1 | 1 | 片 | 2 | 2 | 预算占位 | 待商品与布局 | 待找小批量渠道 |  |  |  |  | 电池缓冲与麦克风导音按实际用途选材，不能堵住拾音孔。
M10 | 结构辅料 | 小扎带 | 约10根 | 1 | 1 | 包 | 1 | 1 | 预算占位 | 待小包装商品 | 待找小批量渠道
M11 | 打印 | 整套外壳、腿与安装件打印 | 奶油白/薄荷绿；原色FDM基础处理 | 1 | 1 | 套 | 90 | 90 | 预算占位 | 未生成生产文件 | 待打印服务报价 |  |  |  |  | 不按广告每克价推算；精细喷漆另询。结构清单沿用V1计划，具体装配待深化。
M12 | 打印 | 屏幕样框、单腿与公差试样 | 第一轮试配 | 1 | 1 | 轮 | 20 | 20 | 预算占位 | 待实物尺寸后建模 | 待打印服务报价 |  |  |  |  | 额外样片费用，不与整套打印重复。使用8个舵机中的2个。
L01 | 费用预留 | 多供应商运费 | 最终按各订单结算 | 1 | 1 | 项 | 25 | 25 | 预算占位 | 预留 | 多渠道
L02 | 费用预留 | 补件与试制返工 | 未发生支出 | 1 | 1 | 项 | 40 | 40 | 预算占位 | 预留 | 项目预留 |  |  |  |  | 不含购置工具、打印机、长期联网语音服务和额外复杂返工。
| 合计（含预算） | [6 empty] | 769.56

## 立创与MRO有货候选
编号 | 分类 | 部件 | 型号/规格 | 单机用量 | 建议采购量 | 单位 | 单价/预留(元) | 本行现金(元) | 价格依据 | 选型状态 | 渠道 | 立创编号 | 已查MOQ | 已查库存 | 商品链接 | 接口/采购说明 | 尺寸/结构影响
E03 | 显示与控制 | ESP32-S3 开发板 | LCKFB-ESP32S3R8N8 | 1 | 1 | 块 | 35.9 | 35.9 | 本轮网页价 | 用户已确认 | 立创商城 | C20626143 | 1 | 1488 | https://item.szlcsc.com/22034693.html | 8MB Flash＋8MB PSRAM；附未焊1×20P排针，需焊接。按普通价，未套用学生价30.515元。13.3g为商品毛重。 | 板体、USB口位置、天线禁布及GPIO分配待原理图/尺寸图核对；不沿用旧N16R8占位。
E07 | 语音 | 带线小喇叭 4Ω 3W | 24MM-4Ω3W-2P1.25 | 1 | 1 | 个 | 9.69 | 9.69 | 本轮网页价 | 本轮推荐候选 | 立创商城 | C50387237 | 1 | 89 | https://item.szlcsc.com/53008620.html | 额定3W；2pin 1.25mm线端插头，不能仅靠间距认定连接器系列。与DFR0954采用焊线连接方案，实际音量/背腔待测。 | 参数表Ø23.6×10.4mm，简介约24×10.5mm；替换V1中Ø28×7mm占位。
F01 | 保护与滤波 | MINI 汽车插片保险丝 7.5A 32VDC | Littelfuse 029707.5WXNV | 1 | 5 | 个 | 0.6162 | 3.08 | 本轮网页价 | PCB方案候选；熔断值未冻结 | 立创商城 | C178942 | 5 | 5935 | https://item.szlcsc.com/190335.html | 装机1个，计划至少1个备件；MOQ5。7.5A仅试制起点，需对照线材与时间电流曲线/舵机浪涌，不是7.5A立即跳闸。
F02 | 保护与滤波 | MINI 保险丝 PCB 座 | Littelfuse 01530008Z | 1 | 1 | 个 | 24.35 | 24.35 | 本轮网页价 | PCB方案候选；需设计载板 | 立创商城 | C206907 | 1 | 534 | https://item.szlcsc.com/208026.html | 32V/20A PCB型，与MINI保险丝配套；不是带线串联座。需近电池的载板布局与合格铜箔电流路径。 | 按规格书焊盘/保险丝拔出高度设计；直线束方案应换有明确DC额定的带线座并扣除此行。
F03 | 保护与滤波 | 舵机5V路储能电容 1000µF 10V | KNSCHA SHW1000UF10V8X12 | 2 | 5 | 个 | 0.53161 | 2.66 | 本轮网页价 | 本轮推荐；接5V支路 | 立创商城 | C494548 | 5 | 7975 | https://item.szlcsc.com/505124.html | 低阻直插；2个为初始配置，按压降/稳定性实测调整。不要据此替代降压模块要求的本地电容。 | Ø8×12mm，脚距3.5mm；保留极性和装配间隙。
F04 | 保护与滤波 | 逻辑5V路储能电容 470µF 16V | JIERR ERB16V470M8X12 | 1 | 10 | 个 | 0.38855 | 3.89 | 本轮网页价 | 本轮推荐；接逻辑5V | 立创商城 | C51953430 | 10 | 480 | https://item.szlcsc.com/54681555.html | 采购MOQ10，装机暂1。最终位置和数量按原理图及降压稳定性核对。 | Ø8×12mm。
W01 | 接线与连接器 | 开发板插座 1×20P 2.54mm 直排母 | JILN22850120ANG1SYA01 | 2 | 5 | 条 | 1.0612 | 5.31 | 本轮网页价 | 推荐用于可拔插开发板 | 立创商城 | C429947 | 5 | 2280 | https://item.szlcsc.com/426399.html | 开发板附公排针，不重复采购公针；该排母单针额定3A，不用作8舵机公共电流通路。 | 塑高8.5mm；还要加焊接、板厚与开发板元件高度。
W02 | 接线与连接器 | 10P 软硅胶信号连接线套装 | LCKFB-JUMP-WIRES-10P | 3 | 3 | 套 | 4.9 | 14.7 | 本轮网页价 | 候选；公母头和长度待核 | 立创商城 | C53063971 | 1 | 348 | https://item.szlcsc.com/56016470.html | 每套10根，24AWG。共30根是接线预留，未形成线束表；文本未核实公母及长度，暂不进入导入表。不可作电池/舵机主电源线。
M01 | 结构辅料 | M2×6 圆头十字机牙螺丝 | 顺天 PM2X6 镀镍 | 20 | 100 | 个 | 0.010735 | 1.07 | 本轮网页价 | 样件候选；长度/数量未冻结 | 立创工业品 | C357534 | 100 | 7300 | https://item.szlcsc.com/mro/332656.html | MOQ/增量均100，装机20只是起始清单；不能当舵盘中心自攻螺丝。
M02 | 结构辅料 | M3×8 圆头十字机牙螺丝 | 顺天 PM3X8 镀镍 | 12 | 100 | 个 | 0.013775 | 1.38 | 本轮网页价 | 样件候选；长度/数量未冻结 | 立创工业品 | C357544 | 100 | 19600 | https://item.szlcsc.com/mro/332666.html | MOQ/增量均100。屏幕/外壳具体使用M2还是M3，以孔位和支架设计为准。

## 外部官网候选
编号 | 分类 | 部件 | 型号/规格 | 单机用量 | 建议采购量 | 单位 | 单价/预留(元) | 本行现金(元) | 价格依据 | 选型状态 | 渠道 | 立创编号 | 已查MOQ | 已查库存 | 商品链接 | 接口/采购说明 | 尺寸/结构影响
E05 | 语音 | I²S 数字麦克风模块 | SEN0327 | 1 | 1 | 块 | 15 | 15 | 本轮网页价 | 本轮推荐候选 | DFRobot 官网 |  |  | 有货 | https://www.dfrobot.com.cn/goods-2567.html | 1.8–3.3V供电，接3.3V；24bit I²S，底部拾音。页面未注明INMP441，不强行认定芯片型号。官网品牌栏为其它品牌。 | PCB Ø14mm；厚度、声孔位置与排针高度待核；导音孔对准底部。
E06 | 语音 | I²S 单声道功放模块 | DFR0954 / MAX98357A | 1 | 1 | 块 | 30 | 30 | 本轮网页价 | 本轮推荐候选 | DFRobot 官网 |  |  | 有货 | https://www.dfrobot.com.cn/goods-3573.html | 3.3–5V供电；本方案接逻辑5V。PH2.0接口或焊盘；与所选喇叭1.25mm插头不直配，改焊线或核对转接件。BTL的OUT+/OUT−均不能接地。 | 官网文本尺寸栏为空，板框/高件/插头空间待补。
P03 | 电源 | 舵机路独立降压模块 | DFR0753 | 1 | 1 | 块 | 55 | 55 | 本轮网页价 | 推荐候选；6A目标待实测 | DFRobot 官网 |  |  | 有货 | https://www.dfrobot.com.cn/goods-2971.html | 6–14V输入、5V±1%输出、最大8A为厂家标称；未证明在低电量2S及壳内连续达到该电流。两块独立供电、共地，5V输出不并联。低于6V不在输入规格内。 | 板体和焊盘尺寸待图纸；散热、导线焊接与固定待设计。
P04 | 电源 | 逻辑/音频路独立降压模块 | DFR0753 | 1 | 1 | 块 | 55 | 55 | 本轮网页价 | 同款备选计价；仍可寻找更便宜2A级模块 | DFRobot 官网 |  |  | 有货 | https://www.dfrobot.com.cn/goods-2971.html | 6–14V输入、5V±1%输出、最大8A为厂家标称；未证明在低电量2S及壳内连续达到该电流。两块独立供电、共地，5V输出不并联。低于6V不在输入规格内。 | 板体和焊盘尺寸待图纸；散热、导线焊接与固定待设计。

## 待定与预算
编号 | 分类 | 部件 | 型号/规格 | 单机用量 | 建议采购量 | 单位 | 单价/预留(元) | 本行现金(元) | 价格依据 | 选型状态 | 渠道 | 立创编号 | 已查MOQ | 已查库存 | 商品链接 | 接口/采购说明 | 尺寸/结构影响
E04 | 显示与控制 | 16路 PWM 舵机信号模块 | PCA9685 成品模块，具体SKU待选 | 1 | 1 | 块 | 12 | 12 | 预算占位 | 待选现货商品 | 待找小批量渠道 |  |  |  |  | 要成品模块、逻辑VCC=3.3V、V+独立。仅提供PWM；8舵机主电流从独立配电板走。12元不是查到的报价。 | 模块板框、安装孔和OE接口待定；不能把裸芯片尺寸用作模块尺寸。
P01 | 电源 | 定制成品2S动力电池包，含保护均衡和XT30配对接头 | 2S1P 7.4V 1000mAh；持续≥10A为定制目标 | 1 | 1 | 包 | 80 | 80 | 预算占位 | 用户确认定制规格；供货和报价未确认 | 既定定制入口 |  |  |  | https://item.taobao.com/item.htm?id=966262592635 | 每节保护、已连接被动均衡、共口P+/P−，允许充电≥1A为询价要求。80元未获商家报价；不能套用14.70元普通对讲机包价格。 | ≤75×40×20mm、≤80g均是目标，含保护板和包膜；成品尺寸/重量未知。
P05 | 电源 | USB-A 转 Type-C 数据/充电线 | 5V≥2A，建议USB2.0数据线，约1m | 1 | 1 | 条 | 5 | 5 | 预算占位 | 待选现货；已有合格线可复用 | 待找小批量渠道 |  |  |  |  | 绿联60116/C7462745已核对规格但立创缺货，不混入可购清单。开发和充电可以分时使用1条，不支持同时连接即需另加。
P06 | 电源 | 电源操作开关 | 优先小电流控制负载开关，形式待设计 | 1 | 1 | 个 | 5 | 5 | 预算占位 | 待原理图与面板形式 | 待找小批量渠道 |  |  |  |  | 与F05负载开关配套；若改为直接断开动力电源，需明确DC额定及接线。不能用AC额定值推断DC大电流能力。
F05 | 保护与滤波 | 高边负载开关、栅极控制及必要小件 | MOSFET/控制器待原理图选型 | 1 | 1 | 套 | 5 | 5 | 预算占位 | 待电路设计 | 待找小批量渠道 |  |  |  |  | 总开关应断开两路工作负载，充电支路保留；低电量停止动作后的保持/断电策略待设计。
F06 | 保护与滤波 | 电池电压采样及RC滤波 | 分压电阻/RC，阻值与GPIO待定 | 1 | 1 | 套 | 2 | 2 | 预算占位 | 待电路设计 | 待找小批量渠道 |  |  |  |  | 满电8.4V也须低于所用ADC输入范围；低电量策略必须计入负载压降、回差和每节电池保护。不是只依赖软件监测。
F07 | 保护与滤波 | 本地去耦、PWM默认关闭及接口小件 | 电容/电阻/必要电平处理待原理图 | 1 | 1 | 套 | 3 | 3 | 预算占位 | 待电路设计 | 待找小批量渠道 |  |  |  |  | 含PCA9685 OE上电默认禁用等必要器件预算；与F03/F04大电容分开，PCB裸器件尚未形成正式BOM。
W03 | 接线与连接器 | 主干红色硅胶线 | 18AWG 多股，按米零售 | 1 | 1 | 米 | 5 | 5 | 预算占位 | 待选小包装商品 | 待找小批量渠道 |  |  |  |  | 采购1m供裁切和返工；按10A目标、实际长度、线束成束温升/压降验证。电池自带短引线仍由厂家核定。
W04 | 接线与连接器 | 主干黑色硅胶线 | 18AWG 多股，按米零售 | 1 | 1 | 米 | 5 | 5 | 预算占位 | 待选小包装商品 | 待找小批量渠道 |  |  |  |  | 采购1m供裁切和返工；按10A目标、实际长度、线束成束温升/压降验证。电池自带短引线仍由厂家核定。
W05 | 接线与连接器 | 分支红色硅胶线 | 20AWG 多股，按米零售 | 1 | 1 | 米 | 4 | 4 | 预算占位 | 待选小包装商品 | 待找小批量渠道 |  |  |  |  | 采购1m供短分支；最终长度随布局，单段电流/接点额定分别核算，不用杜邦线承载舵机总电流。
W06 | 接线与连接器 | 分支黑色硅胶线 | 20AWG 多股，按米零售 | 1 | 1 | 米 | 4 | 4 | 预算占位 | 待选小包装商品 | 待找小批量渠道 |  |  |  |  | 采购1m供短分支；最终长度随布局，单段电流/接点额定分别核算，不用杜邦线承载舵机总电流。
W07 | 接线与连接器 | 舵机3线端口及模块排针/转接 | 2.54mm 单排3P×8；另含模块所需短排针 | 1 | 1 | 套 | 4 | 4 | 预算占位 | 待线序和载板设计 | 待找小批量渠道 |  |  |  |  | 复用MG90S自带线；逐个端口核对GND/5V/PWM及接点额定。全部舵机电源由载板粗电流通路分配。功放喇叭先按焊线，未额外算PH2.0转接线。
W09 | 接线与连接器 | 绝缘热缩管小包装 | 约2/3/5/8mm混合，尺寸依焊点 | 1 | 1 | 包 | 3 | 3 | 预算占位 | 待小包装商品 | 待找小批量渠道 |  |  |  |  | 未选200m整卷；覆盖电源接头、喇叭改焊点，直径按焊后包络核对。
W10 | 接线与连接器 | 原型信号转接洞洞板 | 约4×6cm FR4 双面洞洞板 | 1 | 1 | 块 | 3 | 3 | 预算占位 | 试制辅料；待商品 | 待找小批量渠道 |  |  |  |  | 用于信号接线试制；不能默认普通洞洞板焊盘满足8舵机动力电流。正式载板另计P09。
P09 | PCB与输入附件 | 定制载板/配电PCB首次小批打样 | 目标5片小批，单机用1片 | 1 | 1 | 批 | 30 | 30 | 预算占位 | 待原理图、板框与布局 | 嘉立创 PCB |  |  |  |  | 计整批现金，不除以5；未含SMT或生产文件。F05/F06/F07只是器件预留。
P10 | PCB与输入附件 | 成品 USB-A 电源适配器 | 固定5V输出≥2A，有合规标识 | 1 | 1 | 个 | 20 | 20 | 预算占位 | 待现货；已有合格充电头可复用 | 待找小批量渠道 |  |  |  |  | 仅作Type-C充电板输入。已查20328/CD104立创缺货且文字参数不足，未定为兼容型号；不用裸露市电电源替代。
M03 | 结构辅料 | M2 标准六角螺母 | 约20个，捕获螺母槽方案 | 1 | 1 | 包 | 2 | 2 | 预算占位 | 待商品与结构 | 待找小批量渠道 |  |  |  |  | 包内目标20个；外形按实际标准核槽，不拿SMT焊接螺母替代。
M04 | 结构辅料 | M3 铜热熔嵌件或捕获螺母 | 约12个，固定方式二选一 | 1 | 1 | 包 | 3 | 3 | 预算占位 | 待打印材料与结构 | 待找小批量渠道 |  |  |  |  | 外径/长度未冻结。不能把检索到的SMT贴片铜螺母当热熔螺母；两种方案只计一份。
M05 | 结构辅料 | M3 平垫片 | 约12个 | 1 | 1 | 包 | 1 | 1 | 预算占位 | 待商品与结构 | 待找小批量渠道
M06 | 结构辅料 | 屏幕/模块隔离垫柱 | 约4个，高度与孔径待测 | 1 | 1 | 套 | 2 | 2 | 预算占位 | 待高度链；可并入打印件 | 待找小批量渠道 |  |  |  |  | 若直接打印成支架，删除这笔外购预算，勿重复计。
M07 | 结构辅料 | 软脚垫 | 约12mm硅胶/橡胶，或TPU打印 | 4 | 4 | 个 | 2 | 8 | 预算占位 | 待脚底尺寸与工艺 | 待找小批量渠道 |  |  |  |  | 整机4只；若改TPU打印，取消本行并更新打印报价。
M08 | 结构辅料 | 电池魔术贴束带 | 约10–12mm宽、150mm长 | 1 | 1 | 条 | 2 | 2 | 预算占位 | 待电池实际尺寸 | 待找小批量渠道
M09 | 结构辅料 | 缓冲及导音泡棉 | 约100×100×1mm，材料按用途区分 | 1 | 1 | 片 | 2 | 2 | 预算占位 | 待商品与布局 | 待找小批量渠道 |  |  |  |  | 电池缓冲与麦克风导音按实际用途选材，不能堵住拾音孔。
M10 | 结构辅料 | 小扎带 | 约10根 | 1 | 1 | 包 | 1 | 1 | 预算占位 | 待小包装商品 | 待找小批量渠道
M11 | 打印 | 整套外壳、腿与安装件打印 | 奶油白/薄荷绿；原色FDM基础处理 | 1 | 1 | 套 | 90 | 90 | 预算占位 | 未生成生产文件 | 待打印服务报价 |  |  |  |  | 不按广告每克价推算；精细喷漆另询。结构清单沿用V1计划，具体装配待深化。
M12 | 打印 | 屏幕样框、单腿与公差试样 | 第一轮试配 | 1 | 1 | 轮 | 20 | 20 | 预算占位 | 待实物尺寸后建模 | 待打印服务报价 |  |  |  |  | 额外样片费用，不与整套打印重复。使用8个舵机中的2个。
L01 | 费用预留 | 多供应商运费 | 最终按各订单结算 | 1 | 1 | 项 | 25 | 25 | 预算占位 | 预留 | 多渠道
L02 | 费用预留 | 补件与试制返工 | 未发生支出 | 1 | 1 | 项 | 40 | 40 | 预算占位 | 预留 | 项目预留 |  |  |  |  | 不含购置工具、打印机、长期联网语音服务和额外复杂返工。

## 备选与缺货
型号 | 立创编号 | 参考价(元) | 查到库存 | 链接 | 本轮结论
DFR0954 | C21292518 | 37.75 | 0 | https://item.szlcsc.com/22712835.html | 立创缺货；同款官网本轮30元有货，主清单采用官网价。
Servo Driver HAT | C5374673 | 100.93 | 0 | https://item.szlcsc.com/6230032.html | 立创缺货且较贵。官方65×30mm、PCA9685、3.3V逻辑，有预留I2C接口可接其他主控；板载5V仅3A，不足作八舵机电源。
UGREEN 60116 | C7462745 | 16.75 | 0 | https://item.szlcsc.com/mro/8495052.html | USB-A转C，USB2.0数据，1m/3A；规格已核，立创缺货，未纳入现货导入。
UGREEN 20328 / CD104 | C53896762 | 38.65 | 0 | https://item.szlcsc.com/mro/57092397.html | 搜索价/库存；详情参数完善中且通用描述不足以确认此SKU各口5V电流，暂不推荐。
AMASS XT30U-M | C99101 |  |  | https://item.szlcsc.com/mro/100314.html | 标准XT30线端公半边；首档价未核，起价1.0251不能当MOQ价。电池要求自带配对件，默认额外采购0。
AMASS XT30U-F | C99102 |  |  | https://item.szlcsc.com/mro/100315.html | 标准XT30线端母半边；首档价未核，起价0.9241不能当MOQ价。核对配对、极性、线径后再增备件。
DFR1202 |  | 68 | 有货 | https://www.dfrobot.com.cn/goods-4071.html | 6–24V→5V最大16A，30×26×8mm；高负载依赖背面散热焊盘/载板铜箔。DFR0753温升不足时再评估，不与它重复计价。
JDT 01530008.J | C55141810 | 4.64 | 372 | https://item.szlcsc.com/58877668.html | 低价MINI PCB保险座候选，但完整DC额定与图纸未核；不能继承Littelfuse同形产品的32V/20A参数。

## 排除记录
型号 | 排除理由 | 来源链接
K7805-2000R3 / K12T-6A-P / XL4016 | 输入最低约8V、8.3V、8V等；不能覆盖2S电池放电范围。
TPS5450-LZM5450-5V / C19673926 | 页面建议输入比输出高≥2V，免散热建议<15W；不能据标题5A认作6V输入的5V6A方案。 | https://item.szlcsc.com/mro/20980610.html
DFR1015 | 7.5–30V输入、需压差；排除用于覆盖本项目整个2S运行区间。 | https://www.dfrobot.com.cn/goods-3551.html
DFR0756 | 虽写6–32V输入，但要求≥2V压差；并非6V→稳定5V的保证。 | https://www.dfrobot.com.cn/goods-2970.html
DFR0571 / DFR0570 / DFR0569 | 分别最低8V输入、固定3.3V输出、5V仅600mA，不满足本轮逻辑5V2A目标。
MAX98357AETE+T / C910544 | 裸芯片，不能作为带接线接口的MAX98357A成品功放模块采购。
INMP441裸芯片 / EV_INMP441预售板 | 裸芯片不是麦克风成品板；预售板资料不全，未选。
Motor Driver HAT / C359961 | 直流电机驱动HAT不能替代本项目的多路舵机PWM模块。
Hobbywing UBEC 10A-Car | 查到款式输出6/7.4/8.4V，没有本方案要求的5V档。
300m电线卷 / 200m热缩管 / SMT铜螺母 | 前两项不适合单机采购；SMT螺母不可混作3D打印热熔嵌件。

## 尺寸待办
编号 | 部件 | 已有依据 | 待核内容 | 结构影响 | 依据来源 | 链接/资料 | 状态
D01 | 显示屏＋EC11整板 | 商品91×44；孔距84.5×37.5，孔Ø3 | 板厚、玻璃/发光区尺寸及偏置；旋钮/按键/排针总高 | 前盖、居中开窗、支架、机身深度 | 商品图；V1测量表 | 未提供 | 型号已选，详细尺寸缺失
D02 | 屏幕平齐安装方式 | 上轮建议EC11/按键移到后部可拆面板 | 核实拆焊焊点、屏与PCB高度；玻璃内缩0.5～1仅设计目标 | 前盖、显示支架、后控件板；原PCB不裁切 | 用户平齐需求；移位方案尚待硬件核实 | 建议记录：power-selection-2s.md | 建议方案，未改硬件或CAD
D03 | 8个MG90S本体 | 已选全金属齿轮180度；收到黑色商品图 | 含安装耳尺寸、孔距孔径、轴中心/高度、线缆出口、质量 | 四腿安装座、关节位置与摆动范围 | 商家无尺寸图；官方仅作可调整占位参考 | servo-mg90s-product-photo.png | 外观图已有；安装尺寸待实测
D04 | 配套舵盘＋中心螺丝 | 照片有单臂、双臂和十字塑料舵盘 | 舵盘厚度、孔位、花键配合、中心螺丝规格与工具空间 | 上/下腿连接；复用随包舵盘，不打印花键 | 所选MG90S配套实物；照片不提供精确尺寸 | servo-mg90s-product-photo.png | 外观可建；配合尺寸待实测
D05 | 内置电池包 | 定制2S1000mAh，持续10A，包内保护均衡 | 商家确认可做、真实长宽厚/质量、插头位置与极性、充电上限 | 电池仓、底盖、重心；75×40×20只是询价目标 | 图二定制入口；未获得该规格供货承诺 | 定制要求：power-selection-2s.md | 规格已写；供货和尺寸未冻结
D06 | Type-C充电板＋电源开关 | TELESKY TYPE-C款；图示板体28×17 | 板厚/最高件、孔径孔距、USB口坐标、允许面板厚度；开关外形 | 后部可更换接口板；USB插头和线束避让 | 图五MK021163；人工尺寸误差0.5～1 | charger-telesky-2s-typec.png | 板型已选；精确开孔待实测
D07 | LCKFB-ESP32S3R8N8 主控板 | 已选N8R8；附未焊公排针；排母塑高8.5mm | 板体长宽高、USB口、排针列距、天线禁布、GPIO保留 | 托板、USB开孔、天线空间 | 立创C20626143及官方开源入口 | https://wiki.lckfb.com/zh-hans/esp32s3r8n8/open-source/ | 板型已确认；具体引脚/机械尺寸待核
D08 | 喇叭 24MM-4Ω3W-2P1.25 | 参数表Ø23.6×10.4mm；简介约24×10.5mm | 实物压边、引线出口、背腔；1.25mm端子改焊或转接 | 声孔、支架、背腔；旧Ø28×7占位作废 | 立创C50387237 | https://item.szlcsc.com/53008620.html | 推荐候选，未更新CAD
D09 | SEN0327 I²S 麦克风 | PCB Ø14mm，底部拾音 | 厚度、拾音孔坐标、接线与导音通道 | 收音孔、泡棉和麦克风座 | DFRobot商品页 | https://www.dfrobot.com.cn/goods-2567.html | 推荐候选，未更新CAD
D10 | PCA9685 / DFR0954 / 两路DFR0753 | PCA成品SKU未定；功放推荐；降压一块推荐一块备选 | 板框、孔位、焊盘、高件、散热与线束 | 可更换托板、配电PCB与通风 | 本轮选型报告 | README.md | 不能把芯片封装尺寸当成品板尺寸
D11 | 自定义PCB | 原理图和布线未开始 | 先共定板框、固定孔、接口方向、元件高度与禁布区 | 托板、机身内腔和外部接口 | 我们设计的机械约束 | 未设计 | 板框孔位需先定，布线可并行
D12 | 紧固件＋软脚垫 | 紧固建议M2为起点；脚垫4只 | 螺钉头/长度、螺母外形、柱高、脚垫外形 | 可拆壳体、舵盘连接和脚底 | 供货尺寸与结构设计 | 未提供 | 加工孔之前定
D13 | 腿长、关节轴向和承载 | 当前两关节仅姿态占位，含腿宽208 | 运动范围、有效力臂、整机质量/重心、舵机持续工作能力 | 腿、支架、避让、站姿 | 我们设计并由单腿/整机测试验证 | 未设计 | 不能照抄V1当运动机构
D14 | 打印材料与公差 | 配色磨砂已定；V1壁厚2.4、间隙为试验值 | 材料、工艺、供应商公差；薄件厚度和孔配合试样 | 所有最终打印件，尤其关节和螺母槽 | 商家能力与试样 | 未确定 | 整套发布前确定

## 打印分件计划
编号 | 部件 | 预计数量 | 配色/材料方向 | 工程约束 | 状态
S01 | 主壳 | 1 | 奶油白，低光泽 | 前/底盖接口、舵机载荷路径 | V1有外形，结构待细化
S02 | 可拆前盖 | 1 | 奶油白 | 有效开窗、屏幕平齐方式 | 需要重做前端高度关系
S03 | 底盖/维修盖 | 1 | 奶油白 | 电池取出、紧固和工具通路 | V1有外形，锁止待设计
S04 | 前脸薄荷装饰圈 | 1 | 薄荷绿 | 可独立嵌件或着色，避免过薄 | V1仅0.4mm深，需按工艺调整
S05 | 屏幕固定支架 | 1 | 内部色不限 | 91×44板与真实孔位，需排针避让 | V1占位支架，待实测
S06 | 短遮光圈/玻璃保护边 | 1 | 深色或奶白内部 | 与平齐方案联动，不沿用20mm深井 | 重新设计
S07 | 屏幕隔离垫柱 | 4 | 内部色不限 | 真实板厚和安装高度，可并入支架 | 按实物定高，数量可合并
S08 | 可更换电子托板 | 1 | 内部色不限 | 主控、驱动和PCB板框孔位 | V1有占位，孔位待定
S09 | 耳框 | 2 | 薄荷绿 | 底座可拆，避开声孔 | V1有形状，紧固待细化
S10 | 耳内片 | 2 | 奶油白 | 可嵌入，按工艺确定厚度 | V1厚0.7mm，待工艺调整
S11 | 机身侧舵机安装座 | 4 | 薄荷绿/内部结构色 | MG90S安装耳、轴线、承载连接 | V1仅占位，需新建
S12 | 上腿/第二舵机承载件 | 4 | 薄荷绿；结构材料待定 | 输出舵盘与第二舵机本体固定 | 需按MG90S与舵盘重画
S13 | 下腿 | 4 | 薄荷绿；结构材料待定 | 舵盘连接、限位、脚垫 | 需按舵盘与步态重画
S14 | 关节装饰盖 | 8 | 奶白/薄荷绿 | 旋转避让与中心螺丝可达 | V1有外观，需调整
S15 | 电池托架 | 1 | 内部色不限 | 定制2S1000mAh；按含保护板包膜的成品尺寸 | 规格已写，实物尺寸与布局待定
S16 | 电池压条/束带座 | 1 | 内部色不限 | 固定牢靠且不压迫电池 | 新增，随托架设计
S17 | 喇叭支架/背腔件 | 1 | 内部色不限 | 喇叭外框、磁体与声学空间 | 新增/与壳体整合待定
S18 | 麦克风固定座 | 1 | 内部色不限 | 拾音孔与泡棉导音对齐 | 新增，待麦克风板型
S19 | 后部可更换接口与控件板 | 1 | 奶油白 | P02充电口、调试USB/开关；预研EC11与按键移位 | 充电板型已选；孔位和控件移位待核
S20 | 线束固定夹 | 2 | 内部色不限 | 弯曲/插拔空间、避免进入关节 | 建议起始数量，布局后调整
S21 | 舵机局部装饰罩（可选） | 8 | 薄荷绿/奶油白 | 只遮外露侧面，留散热和摆动空间 | 可选外观件，运动校核后决定

## 资料入口
名称 | 链接 | 核验范围
LCKFB开发板官方开源资料 | https://wiki.lckfb.com/zh-hans/esp32s3r8n8/open-source/ | 入口已查到；本轮未完成原理图/尺寸图引脚核对。
LCKFB开发板规格书 | https://atta.szlcsc.com/upload/public/pdf/source/20241206/8BAF30E9665AF2DA28B66306BACEE9A0.pdf | 商品页链接，PDF内容未作为本轮已核实GPIO尺寸依据。
SEN0327资料链接 | https://www.dfrobot.com.cn/images/upload/File/20191224164325rhavtz.pdf | 商品页给出的资料链接。
DFR0954 Wiki | https://wiki.dfrobot.com.cn/_SKU_DFR0954_I2S_Amplifier_Module | 产品资料入口。
喇叭规格书 | https://atta.szlcsc.com/upload/public/pdf/source/20250826/91ADA97737CF438E235DF2C37B9C3DFA.pdf | 商品页链接；本轮尺寸来自商品参数表。
PCA9685成品模块教程 | https://wiki.lckfb.com/zh-hans/coloreasyduino/module/control/16-ch-servo-drive-module.html | 模块形式参考，不是现货采购SKU。