## BOM导入
客户物料编号 | 商品编号 | 制造商型号 | 需求数量 | 备注
E03 | C20626143 | LCKFB-ESP32S3R8N8 | 1 | ESP32-S3 开发板；8MB Flash＋8MB PSRAM；附未焊1×20P排针，需焊接。按普通价，未套用学生价30.515元。13.3g为商品毛重。
E07 | C50387237 | 24MM-4Ω3W-2P1.25 | 1 | 带线小喇叭 4Ω 3W；额定3W；2pin 1.25mm线端插头，不能仅靠间距认定连接器系列。与DFR0954采用焊线连接方案，实际音量/背腔待测。
F03 | C494548 | KNSCHA SHW1000UF10V8X12 | 5 | 舵机5V路储能电容 1000µF 10V；低阻直插；2个为初始配置，按压降/稳定性实测调整。不要据此替代降压模块要求的本地电容。
F04 | C51953430 | JIERR ERB16V470M8X12 | 10 | 逻辑5V路储能电容 470µF 16V；采购MOQ10，装机暂1。最终位置和数量按原理图及降压稳定性核对。
W01 | C429947 | JILN22850120ANG1SYA01 | 5 | 开发板插座 1×20P 2.54mm 直排母；开发板附公排针，不重复采购公针；该排母单针额定3A，不用作8舵机公共电流通路。