## BOM导入_全量
原型号 | 原品牌 | 原封装 | 原参数 | 原C编码 | 单套用量 | 备损量 | 单位 | 物料编号 | 配件名称 | 选型状态 | 采购渠道 | 商品链接 | 已查MOQ | 建议采购数量 | 参考单价/预留(元) | 参考现金(元) | 价格依据 | 备注
ST7789 TFT＋EC11（2.4英寸） | TOUGLESY |  | 2.4英寸 TFT＋EC11 屏幕；TOUGLESY ST7789 320×240 SPI；单位：块 |  | 1 | 0 | 块 | E01 | 2.4英寸 TFT＋EC11 屏幕 | 用户已确认；待实测 | 既定淘宝商品 |  |  | 1 | 32.4 | 32.4 | 历史用户截图价 | 独立屏幕，不带触摸；原商品截图已归档，未核结算价。；本版按1套样机计量。 PCB 标称91×44mm；孔距84.5×37.5mm、Ø3。有效显示区与控件高度待测。
MG90S 180度（用户既定店铺款） |  |  | 金属齿轮180度定位舵机及随包舵盘螺丝；MG90S（用户选中店铺款）；单位：个 |  | 8 | 0 | 个 | E02 | 金属齿轮180度定位舵机及随包舵盘螺丝 | 用户已确认；待单腿负载测试 | 既定淘宝商品 |  |  | 8 | 10 | 80 | 历史用户截图价 | 每腿2个；试样使用其中2个，整机仍只计8个。不能将原厂资料视作此店铺实物保证。；本版按1套样机计量。 黑色实物款；安装耳、轴中心、舵盘孔位待实测，复用随包舵盘。
LCKFB-ESP32S3R8N8 | 立创开发板 |  | ESP32-S3 开发板；LCKFB-ESP32S3R8N8；单位：块 | C20626143 | 1 | 0 | 块 | E03 | ESP32-S3 开发板 | 用户已确认 | 立创商城 | https://item.szlcsc.com/22034693.html | 1 | 1 | 35.9 | 35.9 | 本轮网页价 | 8MB Flash＋8MB PSRAM；附未焊1×20P排针，需焊接。按普通价，未套用学生价30.515元。13.3g为商品毛重。；本版按1套样机计量。 板体、USB口位置、天线禁布及GPIO分配待原理图/尺寸图核对；不沿用旧N16R8占位。
PCA9685 16路PWM成品模块 | HANLI |  | 16路 PWM 舵机信号模块；PCA9685 16路PWM成品模块；单位：块 |  | 1 | 0 | 块 | E04 | 16路 PWM 舵机信号模块 | 新补商品；推荐样机候选，待电气/尺寸核对 | 淘宝 · 汉丽电子科技 | https://item.taobao.com/item.htm?id=967408745108 | 1 | 1 | 8.9 | 8.9 | 本轮网页价 | HANLI品牌，16路PWM/IIC成品板；详情页面8.90元、快递5元（运费计入L01统一预留，不重复加）。不通过此板承担8舵机总电流。OE、逻辑3.3V及V+独立接线须按实物核对。；本版按1套样机计量。 商家页面未提供可读尺寸表，板框/高件/孔位待核。
SEN0327 | 其它品牌 |  | I²S 数字麦克风模块；SEN0327；单位：块 |  | 1 | 0 | 块 | E05 | I²S 数字麦克风模块 | 本轮推荐候选 | DFRobot 官网 | https://www.dfrobot.com.cn/goods-2567.html |  | 1 | 15 | 15 | 本轮网页价 | 1.8–3.3V供电，接3.3V；24bit I²S，底部拾音。页面未注明INMP441，不强行认定芯片型号。官网品牌栏为其它品牌。；本版按1套样机计量。 PCB Ø14mm；厚度、声孔位置与排针高度待核；导音孔对准底部。
DFR0954 | DFRobot |  | I²S 单声道功放模块；DFR0954 / MAX98357A；单位：块 |  | 1 | 0 | 块 | E06 | I²S 单声道功放模块 | 本轮推荐候选 | DFRobot 官网 | https://www.dfrobot.com.cn/goods-3573.html |  | 1 | 30 | 30 | 本轮网页价 | 3.3–5V供电；本方案接逻辑5V。PH2.0接口或焊盘；与所选喇叭1.25mm插头不直配，改焊线或核对转接件。BTL的OUT+/OUT−均不能接地。；本版按1套样机计量。 官网文本尺寸栏为空，板框/高件/插头空间待补。
24MM-4Ω3W-2P1.25 | XHXDZ |  | 带线小喇叭 4Ω 3W；24MM-4Ω3W-2P1.25；单位：个 | C50387237 | 1 | 0 | 个 | E07 | 带线小喇叭 4Ω 3W | 本轮推荐候选 | 立创商城 | https://item.szlcsc.com/53008620.html | 1 | 1 | 9.69 | 9.69 | 本轮网页价 | 额定3W；2pin 1.25mm线端插头，不能仅靠间距认定连接器系列。与DFR0954采用焊线连接方案，实际音量/背腔待测。；本版按1套样机计量。 参数表Ø23.6×10.4mm，简介约24×10.5mm；替换V1中Ø28×7mm占位。
|  |  | 待定规格，仅列需求：定制成品2S动力电池包，含保护均衡和XT30配对接头；2S1P 7.4V 1000mAh；持续≥10A为定制目标；单位：包 |  | 1 | 0 | 包 | P01 | 定制成品2S动力电池包，含保护均衡和XT30配对接头 | 用户确认定制规格；供货和报价未确认 | 既定定制入口 | https://item.taobao.com/item.htm?id=966262592635 |  | 1 | 80 | 80 | 预算占位 | 每节保护、已连接被动均衡、共口P+/P−，允许充电≥1A为询价要求。80元未获商家报价；不能套用14.70元普通对讲机包价格。；本版按1套样机计量。 ≤75×40×20mm、≤80g均是目标，含保护板和包膜；成品尺寸/重量未知。
MK021163 TYPE-C 2S8.4V | TELESKY |  | 2S 8.4V Type-C 充电模块；TELESKY MK021163 TYPE-C接口款；单位：块 |  | 1 | 0 | 块 | P02 | 2S 8.4V Type-C 充电模块 | 用户已确认款式；充电电流待核 | 既定天猫商品 | https://detail.tmall.com/item.htm?id=709098048793&skuId=5148568746386 |  | 1 | 14.13 | 14.13 | 历史用户截图价 | 5V2A是输入条件；充电电流目标0.4–0.5A，实际CC值未知。首版关机充电。；本版按1套样机计量。 标称28×17mm；厚度、孔位及USB口坐标待测。
DFR0753 | DFRobot |  | 舵机路独立降压模块；DFR0753；单位：块 |  | 1 | 0 | 块 | P03 | 舵机路独立降压模块 | 推荐候选；6A目标待实测 | DFRobot 官网 | https://www.dfrobot.com.cn/goods-2971.html |  | 1 | 55 | 55 | 本轮网页价 | 6–14V输入、5V±1%输出、最大8A为厂家标称；未证明在低电量2S及壳内连续达到该电流。两块独立供电、共地，5V输出不并联。低于6V不在输入规格内。；本版按1套样机计量。 板体和焊盘尺寸待图纸；散热、导线焊接与固定待设计。
DFR0753 | DFRobot |  | 逻辑/音频路独立降压模块；DFR0753；单位：块 |  | 1 | 0 | 块 | P04 | 逻辑/音频路独立降压模块 | 同款备选计价；仍可寻找更便宜2A级模块 | DFRobot 官网 | https://www.dfrobot.com.cn/goods-2971.html |  | 1 | 55 | 55 | 本轮网页价 | 6–14V输入、5V±1%输出、最大8A为厂家标称；未证明在低电量2S及壳内连续达到该电流。两块独立供电、共地，5V输出不并联。低于6V不在输入规格内。；本版按1套样机计量。 板体和焊盘尺寸待图纸；散热、导线焊接与固定待设计。
|  |  | 待定规格，仅列需求：USB-A 转 Type-C 数据/充电线；5V≥2A，建议USB2.0数据线，约1m；单位：条 |  | 1 | 0 | 条 | P05 | USB-A 转 Type-C 数据/充电线 | 待选现货；已有合格线可复用 | 待找小批量渠道 |  |  | 1 | 5 | 5 | 预算占位 | 绿联60116/C7462745已核对规格但立创缺货，不混入可购清单。开发和充电可以分时使用1条，不支持同时连接即需另加。；本版按1套样机计量。
|  |  | 待定规格，仅列需求：电源操作开关；优先小电流控制负载开关，形式待设计；单位：个 |  | 1 | 0 | 个 | P06 | 电源操作开关 | 待原理图与面板形式 | 待找小批量渠道 |  |  | 1 | 5 | 5 | 预算占位 | 与F05负载开关配套；若改为直接断开动力电源，需明确DC额定及接线。不能用AC额定值推断DC大电流能力。；本版按1套样机计量。
029707.5WXNV | Littelfuse |  | MINI 汽车插片保险丝 7.5A 32VDC；Littelfuse 029707.5WXNV；单位：个 | C178942 | 1 | 4 | 个 | F01 | MINI 汽车插片保险丝 7.5A 32VDC | PCB方案候选；熔断值未冻结 | 立创商城 | https://item.szlcsc.com/190335.html | 5 | 5 | 0.6162 | 3.08 | 本轮网页价 | 装机1个，计划至少1个备件；MOQ5。7.5A仅试制起点，需对照线材与时间电流曲线/舵机浪涌，不是7.5A立即跳闸。；本版按1套样机计量。
01530008Z | Littelfuse |  | MINI 保险丝 PCB 座；Littelfuse 01530008Z；单位：个 | C206907 | 1 | 0 | 个 | F02 | MINI 保险丝 PCB 座 | PCB方案候选；需设计载板 | 立创商城 | https://item.szlcsc.com/208026.html | 1 | 1 | 24.35 | 24.35 | 本轮网页价 | 32V/20A PCB型，与MINI保险丝配套；不是带线串联座。需近电池的载板布局与合格铜箔电流路径。；本版按1套样机计量。 按规格书焊盘/保险丝拔出高度设计；直线束方案应换有明确DC额定的带线座并扣除此行。
SHW1000UF10V8X12 | KNSCHA |  | 舵机5V路储能电容 1000µF 10V；KNSCHA SHW1000UF10V8X12；单位：个 | C494548 | 2 | 3 | 个 | F03 | 舵机5V路储能电容 1000µF 10V | 本轮推荐；接5V支路 | 立创商城 | https://item.szlcsc.com/505124.html | 5 | 5 | 0.53161 | 2.66 | 本轮网页价 | 低阻直插；2个为初始配置，按压降/稳定性实测调整。不要据此替代降压模块要求的本地电容。；本版按1套样机计量。 Ø8×12mm，脚距3.5mm；保留极性和装配间隙。
ERB16V470M8X12 | JIERR |  | 逻辑5V路储能电容 470µF 16V；JIERR ERB16V470M8X12；单位：个 | C51953430 | 1 | 9 | 个 | F04 | 逻辑5V路储能电容 470µF 16V | 本轮推荐；接逻辑5V | 立创商城 | https://item.szlcsc.com/54681555.html | 10 | 10 | 0.38855 | 3.89 | 本轮网页价 | 采购MOQ10，装机暂1。最终位置和数量按原理图及降压稳定性核对。；本版按1套样机计量。 Ø8×12mm。
|  |  | 待定规格，仅列需求：高边负载开关、栅极控制及必要小件；MOSFET/控制器待原理图选型；单位：套 |  | 1 | 0 | 套 | F05 | 高边负载开关、栅极控制及必要小件 | 待电路设计 | 待找小批量渠道 |  |  | 1 | 5 | 5 | 预算占位 | 总开关应断开两路工作负载，充电支路保留；低电量停止动作后的保持/断电策略待设计。；本版按1套样机计量。
|  |  | 待定规格，仅列需求：电池电压采样及RC滤波；分压电阻/RC，阻值与GPIO待定；单位：套 |  | 1 | 0 | 套 | F06 | 电池电压采样及RC滤波 | 待电路设计 | 待找小批量渠道 |  |  | 1 | 2 | 2 | 预算占位 | 满电8.4V也须低于所用ADC输入范围；低电量策略必须计入负载压降、回差和每节电池保护。不是只依赖软件监测。；本版按1套样机计量。
|  |  | 待定规格，仅列需求：本地去耦、PWM默认关闭及接口小件；电容/电阻/必要电平处理待原理图；单位：套 |  | 1 | 0 | 套 | F07 | 本地去耦、PWM默认关闭及接口小件 | 待电路设计 | 待找小批量渠道 |  |  | 1 | 3 | 3 | 预算占位 | 含PCA9685 OE上电默认禁用等必要器件预算；与F03/F04大电容分开，PCB裸器件尚未形成正式BOM。；本版按1套样机计量。
JILN22850120ANG1SYA01 | JILN |  | 开发板插座 1×20P 2.54mm 直排母；JILN22850120ANG1SYA01；单位：条 | C429947 | 2 | 3 | 条 | W01 | 开发板插座 1×20P 2.54mm 直排母 | 推荐用于可拔插开发板 | 立创商城 | https://item.szlcsc.com/426399.html | 5 | 5 | 1.0612 | 5.31 | 本轮网页价 | 开发板附公排针，不重复采购公针；该排母单针额定3A，不用作8舵机公共电流通路。；本版按1套样机计量。 塑高8.5mm；还要加焊接、板厚与开发板元件高度。
FIT0030 | 其它品牌 |  | 母对母信号杜邦线，每包10根；FIT0030；单位：包 |  | 3 | 0 | 包 | W02 | 母对母信号杜邦线，每包10根 | 新补商品；母母头和长度已核 | DFRobot 官网 | https://www.dfrobot.com.cn/goods-366.html | 1 | 3 | 6 | 18 | 本轮网页价 | 每包10根、20cm、母对母；3包共30根用于信号和小电流。官网标注电流<1000mA，不作舵机/功放/电池主电源线；机内长度后续按线束表整理。替换V2未核头型的LCKFB线。；本版按1套样机计量。 20cm成品线，两端母头；PCB端需2.54mm公排针。
FIT0585 | 其它品牌 |  | 红黑18AWG硅胶电源线套装，各1米；FIT0585；单位：套 |  | 1 | 0 | 套 | W03 | 红黑18AWG硅胶电源线套装，各1米 | 新补小包装商品；用于主干和短分支 | DFRobot 官网 | https://www.dfrobot.com.cn/goods-1770.html | 1 | 1 | 10 | 10 | 本轮网页价 | 红1m＋黑1m，0.75mm²多股镀锡铜/硅胶；替换V2红黑18AWG及红黑20AWG四行预留。8个舵机自带线复用；本套用于电池、两路降压和配电板的短连线。长度/压降/成束温升待布局验证，不将网页22A宣称视为本机额定。；本版按1套样机计量。 接头焊杯、模块焊盘、弯曲和固定空间需容纳18AWG。
|  |  | 待定规格，仅列需求：舵机3线端口及模块排针/转接；2.54mm 单排3P×8；另含模块所需短排针；单位：套 |  | 1 | 0 | 套 | W07 | 舵机3线端口及模块排针/转接 | 待线序和载板设计 | 待找小批量渠道 |  |  | 1 | 4 | 4 | 预算占位 | 复用MG90S自带线；逐个端口核对GND/5V/PWM及接点额定。全部舵机电源由载板粗电流通路分配。功放喇叭先按焊线，未额外算PH2.0转接线。；本版按1套样机计量。
|  |  | 待定规格，仅列需求：绝缘热缩管小包装；约2/3/5/8mm混合，尺寸依焊点；单位：包 |  | 1 | 0 | 包 | W09 | 绝缘热缩管小包装 | 待小包装商品 | 待找小批量渠道 |  |  | 1 | 3 | 3 | 预算占位 | 未选200m整卷；覆盖电源接头、喇叭改焊点，直径按焊后包络核对。；本版按1套样机计量。
|  |  | 待定规格，仅列需求：原型信号转接洞洞板；约4×6cm FR4 双面洞洞板；单位：块 |  | 1 | 0 | 块 | W10 | 原型信号转接洞洞板 | 试制辅料；待商品 | 待找小批量渠道 |  |  | 1 | 3 | 3 | 预算占位 | 用于信号接线试制；不能默认普通洞洞板焊盘满足8舵机动力电流。正式载板另计P09。；本版按1套样机计量。
|  |  | 待定规格，仅列需求：成品 USB-A 电源适配器；固定5V输出≥2A，有合规标识；单位：个 |  | 1 | 0 | 个 | P10 | 成品 USB-A 电源适配器 | 待现货；已有合格充电头可复用 | 待找小批量渠道 |  |  | 1 | 20 | 20 | 预算占位 | 仅作Type-C充电板输入。已查20328/CD104立创缺货且文字参数不足，未定为兼容型号；不用裸露市电电源替代。；本版按1套样机计量。
PM2X6 | 顺天五金 |  | M2×6 圆头十字机牙螺丝；顺天 PM2X6 镀镍；单位：个 | C357534 | 20 | 80 | 个 | M01 | M2×6 圆头十字机牙螺丝 | 样件候选；长度/数量未冻结 | 立创工业品 | https://item.szlcsc.com/mro/332656.html | 100 | 100 | 0.010735 | 1.07 | 本轮网页价 | MOQ/增量均100，装机20只是起始清单；不能当舵盘中心自攻螺丝。；本版按1套样机计量。
PM3X8 | 顺天五金 |  | M3×8 圆头十字机牙螺丝；顺天 PM3X8 镀镍；单位：个 | C357544 | 12 | 88 | 个 | M02 | M3×8 圆头十字机牙螺丝 | 样件候选；长度/数量未冻结 | 立创工业品 | https://item.szlcsc.com/mro/332666.html | 100 | 100 | 0.013775 | 1.38 | 本轮网页价 | MOQ/增量均100。屏幕/外壳具体使用M2还是M3，以孔位和支架设计为准。；本版按1套样机计量。
|  |  | 待定规格，仅列需求：M2 标准六角螺母；约20个，捕获螺母槽方案；单位：包 |  | 1 | 0 | 包 | M03 | M2 标准六角螺母 | 待商品与结构 | 待找小批量渠道 |  |  | 1 | 2 | 2 | 预算占位 | 包内目标20个；外形按实际标准核槽，不拿SMT焊接螺母替代。；本版按1套样机计量。
|  |  | 待定规格，仅列需求：M3 铜热熔嵌件或捕获螺母；约12个，固定方式二选一；单位：包 |  | 1 | 0 | 包 | M04 | M3 铜热熔嵌件或捕获螺母 | 待打印材料与结构 | 待找小批量渠道 |  |  | 1 | 3 | 3 | 预算占位 | 外径/长度未冻结。不能把检索到的SMT贴片铜螺母当热熔螺母；两种方案只计一份。；本版按1套样机计量。
|  |  | 待定规格，仅列需求：M3 平垫片；约12个；单位：包 |  | 1 | 0 | 包 | M05 | M3 平垫片 | 待商品与结构 | 待找小批量渠道 |  |  | 1 | 1 | 1 | 预算占位 | ；本版按1套样机计量。
|  |  | 待定规格，仅列需求：屏幕/模块隔离垫柱；约4个，高度与孔径待测；单位：套 |  | 1 | 0 | 套 | M06 | 屏幕/模块隔离垫柱 | 待高度链；可并入打印件 | 待找小批量渠道 |  |  | 1 | 2 | 2 | 预算占位 | 若直接打印成支架，删除这笔外购预算，勿重复计。；本版按1套样机计量。
|  |  | 待定规格，仅列需求：软脚垫；约12mm硅胶/橡胶，或TPU打印；单位：个 |  | 4 | 0 | 个 | M07 | 软脚垫 | 待脚底尺寸与工艺 | 待找小批量渠道 |  |  | 4 | 2 | 8 | 预算占位 | 整机4只；若改TPU打印，取消本行并更新打印报价。；本版按1套样机计量。
|  |  | 待定规格，仅列需求：电池魔术贴束带；约10–12mm宽、150mm长；单位：条 |  | 1 | 0 | 条 | M08 | 电池魔术贴束带 | 待电池实际尺寸 | 待找小批量渠道 |  |  | 1 | 2 | 2 | 预算占位 | ；本版按1套样机计量。
|  |  | 待定规格，仅列需求：缓冲及导音泡棉；约100×100×1mm，材料按用途区分；单位：片 |  | 1 | 0 | 片 | M09 | 缓冲及导音泡棉 | 待商品与布局 | 待找小批量渠道 |  |  | 1 | 2 | 2 | 预算占位 | 电池缓冲与麦克风导音按实际用途选材，不能堵住拾音孔。；本版按1套样机计量。
|  |  | 待定规格，仅列需求：小扎带；约10根；单位：包 |  | 1 | 0 | 包 | M10 | 小扎带 | 待小包装商品 | 待找小批量渠道 |  |  | 1 | 1 | 1 | 预算占位 | ；本版按1套样机计量。

## 全部43项总表
原型号 | 原品牌 | 原封装 | 原参数 | 原C编码 | 单套用量 | 备损量 | 单位 | 物料编号 | 配件名称 | 选型状态 | 采购渠道 | 商品链接 | 已查MOQ | 建议采购数量 | 参考单价/预留(元) | 参考现金(元) | 价格依据 | 备注
ST7789 TFT＋EC11（2.4英寸） | TOUGLESY |  | 2.4英寸 TFT＋EC11 屏幕；TOUGLESY ST7789 320×240 SPI；单位：块 |  | 1 | 0 | 块 | E01 | 2.4英寸 TFT＋EC11 屏幕 | 用户已确认；待实测 | 既定淘宝商品 |  |  | 1 | 32.4 | 32.4 | 历史用户截图价 | 独立屏幕，不带触摸；原商品截图已归档，未核结算价。；本版按1套样机计量。 PCB 标称91×44mm；孔距84.5×37.5mm、Ø3。有效显示区与控件高度待测。
MG90S 180度（用户既定店铺款） |  |  | 金属齿轮180度定位舵机及随包舵盘螺丝；MG90S（用户选中店铺款）；单位：个 |  | 8 | 0 | 个 | E02 | 金属齿轮180度定位舵机及随包舵盘螺丝 | 用户已确认；待单腿负载测试 | 既定淘宝商品 |  |  | 8 | 10 | 80 | 历史用户截图价 | 每腿2个；试样使用其中2个，整机仍只计8个。不能将原厂资料视作此店铺实物保证。；本版按1套样机计量。 黑色实物款；安装耳、轴中心、舵盘孔位待实测，复用随包舵盘。
LCKFB-ESP32S3R8N8 | 立创开发板 |  | ESP32-S3 开发板；LCKFB-ESP32S3R8N8；单位：块 | C20626143 | 1 | 0 | 块 | E03 | ESP32-S3 开发板 | 用户已确认 | 立创商城 | https://item.szlcsc.com/22034693.html | 1 | 1 | 35.9 | 35.9 | 本轮网页价 | 8MB Flash＋8MB PSRAM；附未焊1×20P排针，需焊接。按普通价，未套用学生价30.515元。13.3g为商品毛重。；本版按1套样机计量。 板体、USB口位置、天线禁布及GPIO分配待原理图/尺寸图核对；不沿用旧N16R8占位。
PCA9685 16路PWM成品模块 | HANLI |  | 16路 PWM 舵机信号模块；PCA9685 16路PWM成品模块；单位：块 |  | 1 | 0 | 块 | E04 | 16路 PWM 舵机信号模块 | 新补商品；推荐样机候选，待电气/尺寸核对 | 淘宝 · 汉丽电子科技 | https://item.taobao.com/item.htm?id=967408745108 | 1 | 1 | 8.9 | 8.9 | 本轮网页价 | HANLI品牌，16路PWM/IIC成品板；详情页面8.90元、快递5元（运费计入L01统一预留，不重复加）。不通过此板承担8舵机总电流。OE、逻辑3.3V及V+独立接线须按实物核对。；本版按1套样机计量。 商家页面未提供可读尺寸表，板框/高件/孔位待核。
SEN0327 | 其它品牌 |  | I²S 数字麦克风模块；SEN0327；单位：块 |  | 1 | 0 | 块 | E05 | I²S 数字麦克风模块 | 本轮推荐候选 | DFRobot 官网 | https://www.dfrobot.com.cn/goods-2567.html |  | 1 | 15 | 15 | 本轮网页价 | 1.8–3.3V供电，接3.3V；24bit I²S，底部拾音。页面未注明INMP441，不强行认定芯片型号。官网品牌栏为其它品牌。；本版按1套样机计量。 PCB Ø14mm；厚度、声孔位置与排针高度待核；导音孔对准底部。
DFR0954 | DFRobot |  | I²S 单声道功放模块；DFR0954 / MAX98357A；单位：块 |  | 1 | 0 | 块 | E06 | I²S 单声道功放模块 | 本轮推荐候选 | DFRobot 官网 | https://www.dfrobot.com.cn/goods-3573.html |  | 1 | 30 | 30 | 本轮网页价 | 3.3–5V供电；本方案接逻辑5V。PH2.0接口或焊盘；与所选喇叭1.25mm插头不直配，改焊线或核对转接件。BTL的OUT+/OUT−均不能接地。；本版按1套样机计量。 官网文本尺寸栏为空，板框/高件/插头空间待补。
24MM-4Ω3W-2P1.25 | XHXDZ |  | 带线小喇叭 4Ω 3W；24MM-4Ω3W-2P1.25；单位：个 | C50387237 | 1 | 0 | 个 | E07 | 带线小喇叭 4Ω 3W | 本轮推荐候选 | 立创商城 | https://item.szlcsc.com/53008620.html | 1 | 1 | 9.69 | 9.69 | 本轮网页价 | 额定3W；2pin 1.25mm线端插头，不能仅靠间距认定连接器系列。与DFR0954采用焊线连接方案，实际音量/背腔待测。；本版按1套样机计量。 参数表Ø23.6×10.4mm，简介约24×10.5mm；替换V1中Ø28×7mm占位。
|  |  | 待定规格，仅列需求：定制成品2S动力电池包，含保护均衡和XT30配对接头；2S1P 7.4V 1000mAh；持续≥10A为定制目标；单位：包 |  | 1 | 0 | 包 | P01 | 定制成品2S动力电池包，含保护均衡和XT30配对接头 | 用户确认定制规格；供货和报价未确认 | 既定定制入口 | https://item.taobao.com/item.htm?id=966262592635 |  | 1 | 80 | 80 | 预算占位 | 每节保护、已连接被动均衡、共口P+/P−，允许充电≥1A为询价要求。80元未获商家报价；不能套用14.70元普通对讲机包价格。；本版按1套样机计量。 ≤75×40×20mm、≤80g均是目标，含保护板和包膜；成品尺寸/重量未知。
MK021163 TYPE-C 2S8.4V | TELESKY |  | 2S 8.4V Type-C 充电模块；TELESKY MK021163 TYPE-C接口款；单位：块 |  | 1 | 0 | 块 | P02 | 2S 8.4V Type-C 充电模块 | 用户已确认款式；充电电流待核 | 既定天猫商品 | https://detail.tmall.com/item.htm?id=709098048793&skuId=5148568746386 |  | 1 | 14.13 | 14.13 | 历史用户截图价 | 5V2A是输入条件；充电电流目标0.4–0.5A，实际CC值未知。首版关机充电。；本版按1套样机计量。 标称28×17mm；厚度、孔位及USB口坐标待测。
DFR0753 | DFRobot |  | 舵机路独立降压模块；DFR0753；单位：块 |  | 1 | 0 | 块 | P03 | 舵机路独立降压模块 | 推荐候选；6A目标待实测 | DFRobot 官网 | https://www.dfrobot.com.cn/goods-2971.html |  | 1 | 55 | 55 | 本轮网页价 | 6–14V输入、5V±1%输出、最大8A为厂家标称；未证明在低电量2S及壳内连续达到该电流。两块独立供电、共地，5V输出不并联。低于6V不在输入规格内。；本版按1套样机计量。 板体和焊盘尺寸待图纸；散热、导线焊接与固定待设计。
DFR0753 | DFRobot |  | 逻辑/音频路独立降压模块；DFR0753；单位：块 |  | 1 | 0 | 块 | P04 | 逻辑/音频路独立降压模块 | 同款备选计价；仍可寻找更便宜2A级模块 | DFRobot 官网 | https://www.dfrobot.com.cn/goods-2971.html |  | 1 | 55 | 55 | 本轮网页价 | 6–14V输入、5V±1%输出、最大8A为厂家标称；未证明在低电量2S及壳内连续达到该电流。两块独立供电、共地，5V输出不并联。低于6V不在输入规格内。；本版按1套样机计量。 板体和焊盘尺寸待图纸；散热、导线焊接与固定待设计。
|  |  | 待定规格，仅列需求：USB-A 转 Type-C 数据/充电线；5V≥2A，建议USB2.0数据线，约1m；单位：条 |  | 1 | 0 | 条 | P05 | USB-A 转 Type-C 数据/充电线 | 待选现货；已有合格线可复用 | 待找小批量渠道 |  |  | 1 | 5 | 5 | 预算占位 | 绿联60116/C7462745已核对规格但立创缺货，不混入可购清单。开发和充电可以分时使用1条，不支持同时连接即需另加。；本版按1套样机计量。
|  |  | 待定规格，仅列需求：电源操作开关；优先小电流控制负载开关，形式待设计；单位：个 |  | 1 | 0 | 个 | P06 | 电源操作开关 | 待原理图与面板形式 | 待找小批量渠道 |  |  | 1 | 5 | 5 | 预算占位 | 与F05负载开关配套；若改为直接断开动力电源，需明确DC额定及接线。不能用AC额定值推断DC大电流能力。；本版按1套样机计量。
029707.5WXNV | Littelfuse |  | MINI 汽车插片保险丝 7.5A 32VDC；Littelfuse 029707.5WXNV；单位：个 | C178942 | 1 | 4 | 个 | F01 | MINI 汽车插片保险丝 7.5A 32VDC | PCB方案候选；熔断值未冻结 | 立创商城 | https://item.szlcsc.com/190335.html | 5 | 5 | 0.6162 | 3.08 | 本轮网页价 | 装机1个，计划至少1个备件；MOQ5。7.5A仅试制起点，需对照线材与时间电流曲线/舵机浪涌，不是7.5A立即跳闸。；本版按1套样机计量。
01530008Z | Littelfuse |  | MINI 保险丝 PCB 座；Littelfuse 01530008Z；单位：个 | C206907 | 1 | 0 | 个 | F02 | MINI 保险丝 PCB 座 | PCB方案候选；需设计载板 | 立创商城 | https://item.szlcsc.com/208026.html | 1 | 1 | 24.35 | 24.35 | 本轮网页价 | 32V/20A PCB型，与MINI保险丝配套；不是带线串联座。需近电池的载板布局与合格铜箔电流路径。；本版按1套样机计量。 按规格书焊盘/保险丝拔出高度设计；直线束方案应换有明确DC额定的带线座并扣除此行。
SHW1000UF10V8X12 | KNSCHA |  | 舵机5V路储能电容 1000µF 10V；KNSCHA SHW1000UF10V8X12；单位：个 | C494548 | 2 | 3 | 个 | F03 | 舵机5V路储能电容 1000µF 10V | 本轮推荐；接5V支路 | 立创商城 | https://item.szlcsc.com/505124.html | 5 | 5 | 0.53161 | 2.66 | 本轮网页价 | 低阻直插；2个为初始配置，按压降/稳定性实测调整。不要据此替代降压模块要求的本地电容。；本版按1套样机计量。 Ø8×12mm，脚距3.5mm；保留极性和装配间隙。
ERB16V470M8X12 | JIERR |  | 逻辑5V路储能电容 470µF 16V；JIERR ERB16V470M8X12；单位：个 | C51953430 | 1 | 9 | 个 | F04 | 逻辑5V路储能电容 470µF 16V | 本轮推荐；接逻辑5V | 立创商城 | https://item.szlcsc.com/54681555.html | 10 | 10 | 0.38855 | 3.89 | 本轮网页价 | 采购MOQ10，装机暂1。最终位置和数量按原理图及降压稳定性核对。；本版按1套样机计量。 Ø8×12mm。
|  |  | 待定规格，仅列需求：高边负载开关、栅极控制及必要小件；MOSFET/控制器待原理图选型；单位：套 |  | 1 | 0 | 套 | F05 | 高边负载开关、栅极控制及必要小件 | 待电路设计 | 待找小批量渠道 |  |  | 1 | 5 | 5 | 预算占位 | 总开关应断开两路工作负载，充电支路保留；低电量停止动作后的保持/断电策略待设计。；本版按1套样机计量。
|  |  | 待定规格，仅列需求：电池电压采样及RC滤波；分压电阻/RC，阻值与GPIO待定；单位：套 |  | 1 | 0 | 套 | F06 | 电池电压采样及RC滤波 | 待电路设计 | 待找小批量渠道 |  |  | 1 | 2 | 2 | 预算占位 | 满电8.4V也须低于所用ADC输入范围；低电量策略必须计入负载压降、回差和每节电池保护。不是只依赖软件监测。；本版按1套样机计量。
|  |  | 待定规格，仅列需求：本地去耦、PWM默认关闭及接口小件；电容/电阻/必要电平处理待原理图；单位：套 |  | 1 | 0 | 套 | F07 | 本地去耦、PWM默认关闭及接口小件 | 待电路设计 | 待找小批量渠道 |  |  | 1 | 3 | 3 | 预算占位 | 含PCA9685 OE上电默认禁用等必要器件预算；与F03/F04大电容分开，PCB裸器件尚未形成正式BOM。；本版按1套样机计量。
JILN22850120ANG1SYA01 | JILN |  | 开发板插座 1×20P 2.54mm 直排母；JILN22850120ANG1SYA01；单位：条 | C429947 | 2 | 3 | 条 | W01 | 开发板插座 1×20P 2.54mm 直排母 | 推荐用于可拔插开发板 | 立创商城 | https://item.szlcsc.com/426399.html | 5 | 5 | 1.0612 | 5.31 | 本轮网页价 | 开发板附公排针，不重复采购公针；该排母单针额定3A，不用作8舵机公共电流通路。；本版按1套样机计量。 塑高8.5mm；还要加焊接、板厚与开发板元件高度。
FIT0030 | 其它品牌 |  | 母对母信号杜邦线，每包10根；FIT0030；单位：包 |  | 3 | 0 | 包 | W02 | 母对母信号杜邦线，每包10根 | 新补商品；母母头和长度已核 | DFRobot 官网 | https://www.dfrobot.com.cn/goods-366.html | 1 | 3 | 6 | 18 | 本轮网页价 | 每包10根、20cm、母对母；3包共30根用于信号和小电流。官网标注电流<1000mA，不作舵机/功放/电池主电源线；机内长度后续按线束表整理。替换V2未核头型的LCKFB线。；本版按1套样机计量。 20cm成品线，两端母头；PCB端需2.54mm公排针。
FIT0585 | 其它品牌 |  | 红黑18AWG硅胶电源线套装，各1米；FIT0585；单位：套 |  | 1 | 0 | 套 | W03 | 红黑18AWG硅胶电源线套装，各1米 | 新补小包装商品；用于主干和短分支 | DFRobot 官网 | https://www.dfrobot.com.cn/goods-1770.html | 1 | 1 | 10 | 10 | 本轮网页价 | 红1m＋黑1m，0.75mm²多股镀锡铜/硅胶；替换V2红黑18AWG及红黑20AWG四行预留。8个舵机自带线复用；本套用于电池、两路降压和配电板的短连线。长度/压降/成束温升待布局验证，不将网页22A宣称视为本机额定。；本版按1套样机计量。 接头焊杯、模块焊盘、弯曲和固定空间需容纳18AWG。
|  |  | 待定规格，仅列需求：舵机3线端口及模块排针/转接；2.54mm 单排3P×8；另含模块所需短排针；单位：套 |  | 1 | 0 | 套 | W07 | 舵机3线端口及模块排针/转接 | 待线序和载板设计 | 待找小批量渠道 |  |  | 1 | 4 | 4 | 预算占位 | 复用MG90S自带线；逐个端口核对GND/5V/PWM及接点额定。全部舵机电源由载板粗电流通路分配。功放喇叭先按焊线，未额外算PH2.0转接线。；本版按1套样机计量。
|  |  | 待定规格，仅列需求：XT30 主电源配对接头；随P01定制包包含配对两半；单位：对 |  | 1 | 0 | 对 | W08 | XT30 主电源配对接头 | 随电池要求；无额外采购 | 电池供应商 |  |  | 0 | 0 | 0 | 已含在其他行 | 不要重复买2对。AMASS XT30U-M/C99101与XT30U-F/C99102已找到立创MRO入口，但各MOQ5且首档价未核，额外备件待需时再计。；本版按1套样机计量。
|  |  | 待定规格，仅列需求：绝缘热缩管小包装；约2/3/5/8mm混合，尺寸依焊点；单位：包 |  | 1 | 0 | 包 | W09 | 绝缘热缩管小包装 | 待小包装商品 | 待找小批量渠道 |  |  | 1 | 3 | 3 | 预算占位 | 未选200m整卷；覆盖电源接头、喇叭改焊点，直径按焊后包络核对。；本版按1套样机计量。
|  |  | 待定规格，仅列需求：原型信号转接洞洞板；约4×6cm FR4 双面洞洞板；单位：块 |  | 1 | 0 | 块 | W10 | 原型信号转接洞洞板 | 试制辅料；待商品 | 待找小批量渠道 |  |  | 1 | 3 | 3 | 预算占位 | 用于信号接线试制；不能默认普通洞洞板焊盘满足8舵机动力电流。正式载板另计P09。；本版按1套样机计量。
|  |  | 待定规格，仅列需求：定制载板/配电PCB首次小批打样；目标5片小批，单机用1片；单位：批 |  | 1 | 0 | 批 | P09 | 定制载板/配电PCB首次小批打样 | 待原理图、板框与布局 | 嘉立创 PCB |  |  | 1 | 30 | 30 | 预算占位 | 计整批现金，不除以5；未含SMT或生产文件。F05/F06/F07只是器件预留。；本版按1套样机计量。
|  |  | 待定规格，仅列需求：成品 USB-A 电源适配器；固定5V输出≥2A，有合规标识；单位：个 |  | 1 | 0 | 个 | P10 | 成品 USB-A 电源适配器 | 待现货；已有合格充电头可复用 | 待找小批量渠道 |  |  | 1 | 20 | 20 | 预算占位 | 仅作Type-C充电板输入。已查20328/CD104立创缺货且文字参数不足，未定为兼容型号；不用裸露市电电源替代。；本版按1套样机计量。
PM2X6 | 顺天五金 |  | M2×6 圆头十字机牙螺丝；顺天 PM2X6 镀镍；单位：个 | C357534 | 20 | 80 | 个 | M01 | M2×6 圆头十字机牙螺丝 | 样件候选；长度/数量未冻结 | 立创工业品 | https://item.szlcsc.com/mro/332656.html | 100 | 100 | 0.010735 | 1.07 | 本轮网页价 | MOQ/增量均100，装机20只是起始清单；不能当舵盘中心自攻螺丝。；本版按1套样机计量。
PM3X8 | 顺天五金 |  | M3×8 圆头十字机牙螺丝；顺天 PM3X8 镀镍；单位：个 | C357544 | 12 | 88 | 个 | M02 | M3×8 圆头十字机牙螺丝 | 样件候选；长度/数量未冻结 | 立创工业品 | https://item.szlcsc.com/mro/332666.html | 100 | 100 | 0.013775 | 1.38 | 本轮网页价 | MOQ/增量均100。屏幕/外壳具体使用M2还是M3，以孔位和支架设计为准。；本版按1套样机计量。
|  |  | 待定规格，仅列需求：M2 标准六角螺母；约20个，捕获螺母槽方案；单位：包 |  | 1 | 0 | 包 | M03 | M2 标准六角螺母 | 待商品与结构 | 待找小批量渠道 |  |  | 1 | 2 | 2 | 预算占位 | 包内目标20个；外形按实际标准核槽，不拿SMT焊接螺母替代。；本版按1套样机计量。
|  |  | 待定规格，仅列需求：M3 铜热熔嵌件或捕获螺母；约12个，固定方式二选一；单位：包 |  | 1 | 0 | 包 | M04 | M3 铜热熔嵌件或捕获螺母 | 待打印材料与结构 | 待找小批量渠道 |  |  | 1 | 3 | 3 | 预算占位 | 外径/长度未冻结。不能把检索到的SMT贴片铜螺母当热熔螺母；两种方案只计一份。；本版按1套样机计量。
|  |  | 待定规格，仅列需求：M3 平垫片；约12个；单位：包 |  | 1 | 0 | 包 | M05 | M3 平垫片 | 待商品与结构 | 待找小批量渠道 |  |  | 1 | 1 | 1 | 预算占位 | ；本版按1套样机计量。
|  |  | 待定规格，仅列需求：屏幕/模块隔离垫柱；约4个，高度与孔径待测；单位：套 |  | 1 | 0 | 套 | M06 | 屏幕/模块隔离垫柱 | 待高度链；可并入打印件 | 待找小批量渠道 |  |  | 1 | 2 | 2 | 预算占位 | 若直接打印成支架，删除这笔外购预算，勿重复计。；本版按1套样机计量。
|  |  | 待定规格，仅列需求：软脚垫；约12mm硅胶/橡胶，或TPU打印；单位：个 |  | 4 | 0 | 个 | M07 | 软脚垫 | 待脚底尺寸与工艺 | 待找小批量渠道 |  |  | 4 | 2 | 8 | 预算占位 | 整机4只；若改TPU打印，取消本行并更新打印报价。；本版按1套样机计量。
|  |  | 待定规格，仅列需求：电池魔术贴束带；约10–12mm宽、150mm长；单位：条 |  | 1 | 0 | 条 | M08 | 电池魔术贴束带 | 待电池实际尺寸 | 待找小批量渠道 |  |  | 1 | 2 | 2 | 预算占位 | ；本版按1套样机计量。
|  |  | 待定规格，仅列需求：缓冲及导音泡棉；约100×100×1mm，材料按用途区分；单位：片 |  | 1 | 0 | 片 | M09 | 缓冲及导音泡棉 | 待商品与布局 | 待找小批量渠道 |  |  | 1 | 2 | 2 | 预算占位 | 电池缓冲与麦克风导音按实际用途选材，不能堵住拾音孔。；本版按1套样机计量。
|  |  | 待定规格，仅列需求：小扎带；约10根；单位：包 |  | 1 | 0 | 包 | M10 | 小扎带 | 待小包装商品 | 待找小批量渠道 |  |  | 1 | 1 | 1 | 预算占位 | ；本版按1套样机计量。
|  |  | 待定规格，仅列需求：整套外壳、腿与安装件打印；奶油白/薄荷绿；原色FDM基础处理；单位：套 |  | 1 | 0 | 套 | M11 | 整套外壳、腿与安装件打印 | 未生成生产文件 | 待打印服务报价 |  |  | 1 | 90 | 90 | 预算占位 | 不按广告每克价推算；精细喷漆另询。结构清单沿用V1计划，具体装配待深化。；本版按1套样机计量。
|  |  | 待定规格，仅列需求：屏幕样框、单腿与公差试样；第一轮试配；单位：轮 |  | 1 | 0 | 轮 | M12 | 屏幕样框、单腿与公差试样 | 待实物尺寸后建模 | 待打印服务报价 |  |  | 1 | 20 | 20 | 预算占位 | 额外样片费用，不与整套打印重复。使用8个舵机中的2个。；本版按1套样机计量。
|  |  | 待定规格，仅列需求：多供应商运费；最终按各订单结算；单位：项 |  | 1 | 0 | 项 | L01 | 多供应商运费 | 预留 | 多渠道 |  |  | 1 | 25 | 25 | 预算占位 | ；本版按1套样机计量。
|  |  | 待定规格，仅列需求：补件与试制返工；未发生支出；单位：项 |  | 1 | 0 | 项 | L02 | 补件与试制返工 | 预留 | 项目预留 |  |  | 1 | 40 | 40 | 预算占位 | 不含购置工具、打印机、长期联网语音服务和额外复杂返工。；本版按1套样机计量。

## 费用及包内件
原型号 | 原品牌 | 原封装 | 原参数 | 原C编码 | 单套用量 | 备损量 | 单位 | 物料编号 | 配件名称 | 选型状态 | 采购渠道 | 商品链接 | 已查MOQ | 建议采购数量 | 参考单价/预留(元) | 参考现金(元) | 价格依据 | 备注
|  |  | 待定规格，仅列需求：XT30 主电源配对接头；随P01定制包包含配对两半；单位：对 |  | 1 | 0 | 对 | W08 | XT30 主电源配对接头 | 随电池要求；无额外采购 | 电池供应商 |  |  | 0 | 0 | 0 | 已含在其他行 | 不要重复买2对。AMASS XT30U-M/C99101与XT30U-F/C99102已找到立创MRO入口，但各MOQ5且首档价未核，额外备件待需时再计。；本版按1套样机计量。
|  |  | 待定规格，仅列需求：定制载板/配电PCB首次小批打样；目标5片小批，单机用1片；单位：批 |  | 1 | 0 | 批 | P09 | 定制载板/配电PCB首次小批打样 | 待原理图、板框与布局 | 嘉立创 PCB |  |  | 1 | 30 | 30 | 预算占位 | 计整批现金，不除以5；未含SMT或生产文件。F05/F06/F07只是器件预留。；本版按1套样机计量。
|  |  | 待定规格，仅列需求：整套外壳、腿与安装件打印；奶油白/薄荷绿；原色FDM基础处理；单位：套 |  | 1 | 0 | 套 | M11 | 整套外壳、腿与安装件打印 | 未生成生产文件 | 待打印服务报价 |  |  | 1 | 90 | 90 | 预算占位 | 不按广告每克价推算；精细喷漆另询。结构清单沿用V1计划，具体装配待深化。；本版按1套样机计量。
|  |  | 待定规格，仅列需求：屏幕样框、单腿与公差试样；第一轮试配；单位：轮 |  | 1 | 0 | 轮 | M12 | 屏幕样框、单腿与公差试样 | 待实物尺寸后建模 | 待打印服务报价 |  |  | 1 | 20 | 20 | 预算占位 | 额外样片费用，不与整套打印重复。使用8个舵机中的2个。；本版按1套样机计量。
|  |  | 待定规格，仅列需求：多供应商运费；最终按各订单结算；单位：项 |  | 1 | 0 | 项 | L01 | 多供应商运费 | 预留 | 多渠道 |  |  | 1 | 25 | 25 | 预算占位 | ；本版按1套样机计量。
|  |  | 待定规格，仅列需求：补件与试制返工；未发生支出；单位：项 |  | 1 | 0 | 项 | L02 | 补件与试制返工 | 预留 | 项目预留 |  |  | 1 | 40 | 40 | 预算占位 | 不含购置工具、打印机、长期联网语音服务和额外复杂返工。；本版按1套样机计量。

## 仍需定型的项目
原型号 | 原品牌 | 原封装 | 原参数 | 原C编码 | 单套用量 | 备损量 | 单位 | 物料编号 | 配件名称 | 选型状态 | 采购渠道 | 商品链接 | 已查MOQ | 建议采购数量 | 参考单价/预留(元) | 参考现金(元) | 价格依据 | 备注
|  |  | 待定规格，仅列需求：定制成品2S动力电池包，含保护均衡和XT30配对接头；2S1P 7.4V 1000mAh；持续≥10A为定制目标；单位：包 |  | 1 | 0 | 包 | P01 | 定制成品2S动力电池包，含保护均衡和XT30配对接头 | 用户确认定制规格；供货和报价未确认 | 既定定制入口 | https://item.taobao.com/item.htm?id=966262592635 |  | 1 | 80 | 80 | 预算占位 | 每节保护、已连接被动均衡、共口P+/P−，允许充电≥1A为询价要求。80元未获商家报价；不能套用14.70元普通对讲机包价格。；本版按1套样机计量。 ≤75×40×20mm、≤80g均是目标，含保护板和包膜；成品尺寸/重量未知。
|  |  | 待定规格，仅列需求：USB-A 转 Type-C 数据/充电线；5V≥2A，建议USB2.0数据线，约1m；单位：条 |  | 1 | 0 | 条 | P05 | USB-A 转 Type-C 数据/充电线 | 待选现货；已有合格线可复用 | 待找小批量渠道 |  |  | 1 | 5 | 5 | 预算占位 | 绿联60116/C7462745已核对规格但立创缺货，不混入可购清单。开发和充电可以分时使用1条，不支持同时连接即需另加。；本版按1套样机计量。
|  |  | 待定规格，仅列需求：电源操作开关；优先小电流控制负载开关，形式待设计；单位：个 |  | 1 | 0 | 个 | P06 | 电源操作开关 | 待原理图与面板形式 | 待找小批量渠道 |  |  | 1 | 5 | 5 | 预算占位 | 与F05负载开关配套；若改为直接断开动力电源，需明确DC额定及接线。不能用AC额定值推断DC大电流能力。；本版按1套样机计量。
|  |  | 待定规格，仅列需求：高边负载开关、栅极控制及必要小件；MOSFET/控制器待原理图选型；单位：套 |  | 1 | 0 | 套 | F05 | 高边负载开关、栅极控制及必要小件 | 待电路设计 | 待找小批量渠道 |  |  | 1 | 5 | 5 | 预算占位 | 总开关应断开两路工作负载，充电支路保留；低电量停止动作后的保持/断电策略待设计。；本版按1套样机计量。
|  |  | 待定规格，仅列需求：电池电压采样及RC滤波；分压电阻/RC，阻值与GPIO待定；单位：套 |  | 1 | 0 | 套 | F06 | 电池电压采样及RC滤波 | 待电路设计 | 待找小批量渠道 |  |  | 1 | 2 | 2 | 预算占位 | 满电8.4V也须低于所用ADC输入范围；低电量策略必须计入负载压降、回差和每节电池保护。不是只依赖软件监测。；本版按1套样机计量。
|  |  | 待定规格，仅列需求：本地去耦、PWM默认关闭及接口小件；电容/电阻/必要电平处理待原理图；单位：套 |  | 1 | 0 | 套 | F07 | 本地去耦、PWM默认关闭及接口小件 | 待电路设计 | 待找小批量渠道 |  |  | 1 | 3 | 3 | 预算占位 | 含PCA9685 OE上电默认禁用等必要器件预算；与F03/F04大电容分开，PCB裸器件尚未形成正式BOM。；本版按1套样机计量。
|  |  | 待定规格，仅列需求：舵机3线端口及模块排针/转接；2.54mm 单排3P×8；另含模块所需短排针；单位：套 |  | 1 | 0 | 套 | W07 | 舵机3线端口及模块排针/转接 | 待线序和载板设计 | 待找小批量渠道 |  |  | 1 | 4 | 4 | 预算占位 | 复用MG90S自带线；逐个端口核对GND/5V/PWM及接点额定。全部舵机电源由载板粗电流通路分配。功放喇叭先按焊线，未额外算PH2.0转接线。；本版按1套样机计量。
|  |  | 待定规格，仅列需求：绝缘热缩管小包装；约2/3/5/8mm混合，尺寸依焊点；单位：包 |  | 1 | 0 | 包 | W09 | 绝缘热缩管小包装 | 待小包装商品 | 待找小批量渠道 |  |  | 1 | 3 | 3 | 预算占位 | 未选200m整卷；覆盖电源接头、喇叭改焊点，直径按焊后包络核对。；本版按1套样机计量。
|  |  | 待定规格，仅列需求：原型信号转接洞洞板；约4×6cm FR4 双面洞洞板；单位：块 |  | 1 | 0 | 块 | W10 | 原型信号转接洞洞板 | 试制辅料；待商品 | 待找小批量渠道 |  |  | 1 | 3 | 3 | 预算占位 | 用于信号接线试制；不能默认普通洞洞板焊盘满足8舵机动力电流。正式载板另计P09。；本版按1套样机计量。
|  |  | 待定规格，仅列需求：成品 USB-A 电源适配器；固定5V输出≥2A，有合规标识；单位：个 |  | 1 | 0 | 个 | P10 | 成品 USB-A 电源适配器 | 待现货；已有合格充电头可复用 | 待找小批量渠道 |  |  | 1 | 20 | 20 | 预算占位 | 仅作Type-C充电板输入。已查20328/CD104立创缺货且文字参数不足，未定为兼容型号；不用裸露市电电源替代。；本版按1套样机计量。
|  |  | 待定规格，仅列需求：M2 标准六角螺母；约20个，捕获螺母槽方案；单位：包 |  | 1 | 0 | 包 | M03 | M2 标准六角螺母 | 待商品与结构 | 待找小批量渠道 |  |  | 1 | 2 | 2 | 预算占位 | 包内目标20个；外形按实际标准核槽，不拿SMT焊接螺母替代。；本版按1套样机计量。
|  |  | 待定规格，仅列需求：M3 铜热熔嵌件或捕获螺母；约12个，固定方式二选一；单位：包 |  | 1 | 0 | 包 | M04 | M3 铜热熔嵌件或捕获螺母 | 待打印材料与结构 | 待找小批量渠道 |  |  | 1 | 3 | 3 | 预算占位 | 外径/长度未冻结。不能把检索到的SMT贴片铜螺母当热熔螺母；两种方案只计一份。；本版按1套样机计量。
|  |  | 待定规格，仅列需求：M3 平垫片；约12个；单位：包 |  | 1 | 0 | 包 | M05 | M3 平垫片 | 待商品与结构 | 待找小批量渠道 |  |  | 1 | 1 | 1 | 预算占位 | ；本版按1套样机计量。
|  |  | 待定规格，仅列需求：屏幕/模块隔离垫柱；约4个，高度与孔径待测；单位：套 |  | 1 | 0 | 套 | M06 | 屏幕/模块隔离垫柱 | 待高度链；可并入打印件 | 待找小批量渠道 |  |  | 1 | 2 | 2 | 预算占位 | 若直接打印成支架，删除这笔外购预算，勿重复计。；本版按1套样机计量。
|  |  | 待定规格，仅列需求：软脚垫；约12mm硅胶/橡胶，或TPU打印；单位：个 |  | 4 | 0 | 个 | M07 | 软脚垫 | 待脚底尺寸与工艺 | 待找小批量渠道 |  |  | 4 | 2 | 8 | 预算占位 | 整机4只；若改TPU打印，取消本行并更新打印报价。；本版按1套样机计量。
|  |  | 待定规格，仅列需求：电池魔术贴束带；约10–12mm宽、150mm长；单位：条 |  | 1 | 0 | 条 | M08 | 电池魔术贴束带 | 待电池实际尺寸 | 待找小批量渠道 |  |  | 1 | 2 | 2 | 预算占位 | ；本版按1套样机计量。
|  |  | 待定规格，仅列需求：缓冲及导音泡棉；约100×100×1mm，材料按用途区分；单位：片 |  | 1 | 0 | 片 | M09 | 缓冲及导音泡棉 | 待商品与布局 | 待找小批量渠道 |  |  | 1 | 2 | 2 | 预算占位 | 电池缓冲与麦克风导音按实际用途选材，不能堵住拾音孔。；本版按1套样机计量。
|  |  | 待定规格，仅列需求：小扎带；约10根；单位：包 |  | 1 | 0 | 包 | M10 | 小扎带 | 待小包装商品 | 待找小批量渠道 |  |  | 1 | 1 | 1 | 预算占位 | ；本版按1套样机计量。

## 导入说明
项目 | 说明
日期 | 2026-09-08
导入对象 | 首个工作表“BOM导入_全量”含37项实物需求；完整总表43项。
当前完成度 | 已有具体型号或既定店铺款19项；另有18项需定制/选商品/电路或结构设计。不是全部选型已完成的最终采购单。
网页操作 | 用户自行导入新版BOM。本轮未修改当前云BOM、未上传文件、未加入购物车。
步骤1 | 在立创BOM导入Excel，选第一个“BOM导入_全量”工作表；第1行作为表头。
步骤2 | 映射：原型号→原型号，原品牌→原品牌，原封装→原封装，原参数→原参数，原C编码→原C编码，单套用量→单套用量，备损量→备损量。
步骤3 | 采购套数设1。已查MOQ的多买余量已计入备损量，不要再把建议采购数量叠加到单套用量。
数量示例 | M2×6螺丝：单套用量20、备损量80，合计100；1000µF电容：单套2、备损3，合计5。
备损量口径 | 本文件备损量含MOQ产生的多买余量及备件，均为绝对数量。导入界面若采用百分比，勿映射本列；改用建议采购数量作为单套用量并置备损0，仅用于1套采购。
单位 | 有的行按个，有的按包/套。FIT0030的单套用量3表示3包共30根，不是3根。页面原参数和备注均保留包装信息。
无法完全匹配属于预期 | 淘宝/DFRobot外采没有已核立创C编号；待选项原型号及C编号留空，需求放在原参数。不能将自动推荐的裸芯片直接替代成品模块。
封装 | 没有经过核实的封装字段留空；外形/尺寸放在原参数或备注，不把商品包装“袋装”当电气封装。
只导入有C编号物料 | 可用单独的“立创BOM导入-全部已知C编号V3.xlsx”，含9项及对应条件，参考87.33元。包括MRO；若云BOM不支持MRO自动匹配，则按商品链接在工业品核对。
采购候选的限制 | 保险/保险座取决于载板，螺丝长度取决于结构。查到型号或C编号不等于整机适配、库存结算、运动/温升已经验证。
费用与包内件 | PCB/打印服务、运费/返工预留以及电池已含XT30配对件放在单独工作表，避免作为电子料自动匹配或重复采购。
完整参考现金 | 761.76
网页观察价 | 279.23
历史截图价 | 126.53
仍为预算占位 | 356
总预算条件 | 两路仍按各1块DFR0753备选计价；新的总预算上限未确认。未定价格不表示已获供应商报价。
后续收尾 | 先确定电源开关/载板原理图、定制电池供货与充电限流，再定端子/线束和结构紧固。更新同一物料编号行，补真实型号/C编号后重新导出。
换套数 | 本文件按1套样机+本次备件/MOQ生成；增加套数需按实际需求和MOQ重新计算，不能直接沿用所有备损量。
数据计算 | 导入工作表全部是静态数值，避免上传器把公式读成空值。修改数量或单价后需重算金额；生成器可复现本版。