## BOM导入_C编号
原型号 | 原品牌 | 原封装 | 原参数 | 原C编码 | 单套用量 | 备损量 | 单位 | 物料编号 | 配件名称 | 选型状态 | 采购渠道 | 商品链接 | 已查MOQ | 建议采购数量 | 参考单价/预留(元) | 参考现金(元) | 价格依据 | 备注
LCKFB-ESP32S3R8N8 | 立创开发板 |  | ESP32-S3 开发板；LCKFB-ESP32S3R8N8；单位：块 | C20626143 | 1 | 0 | 块 | E03 | ESP32-S3 开发板 | 用户已确认 | 立创商城 | https://item.szlcsc.com/22034693.html | 1 | 1 | 35.9 | 35.9 | 本轮网页价 | 8MB Flash＋8MB PSRAM；附未焊1×20P排针，需焊接。按普通价，未套用学生价30.515元。13.3g为商品毛重。；本版按1套样机计量。 板体、USB口位置、天线禁布及GPIO分配待原理图/尺寸图核对；不沿用旧N16R8占位。
24MM-4Ω3W-2P1.25 | XHXDZ |  | 带线小喇叭 4Ω 3W；24MM-4Ω3W-2P1.25；单位：个 | C50387237 | 1 | 0 | 个 | E07 | 带线小喇叭 4Ω 3W | 本轮推荐候选 | 立创商城 | https://item.szlcsc.com/53008620.html | 1 | 1 | 9.69 | 9.69 | 本轮网页价 | 额定3W；2pin 1.25mm线端插头，不能仅靠间距认定连接器系列。与DFR0954采用焊线连接方案，实际音量/背腔待测。；本版按1套样机计量。 参数表Ø23.6×10.4mm，简介约24×10.5mm；替换V1中Ø28×7mm占位。
029707.5WXNV | Littelfuse |  | MINI 汽车插片保险丝 7.5A 32VDC；Littelfuse 029707.5WXNV；单位：个 | C178942 | 1 | 4 | 个 | F01 | MINI 汽车插片保险丝 7.5A 32VDC | PCB方案候选；熔断值未冻结 | 立创商城 | https://item.szlcsc.com/190335.html | 5 | 5 | 0.6162 | 3.08 | 本轮网页价 | 装机1个，计划至少1个备件；MOQ5。7.5A仅试制起点，需对照线材与时间电流曲线/舵机浪涌，不是7.5A立即跳闸。；本版按1套样机计量。
01530008Z | Littelfuse |  | MINI 保险丝 PCB 座；Littelfuse 01530008Z；单位：个 | C206907 | 1 | 0 | 个 | F02 | MINI 保险丝 PCB 座 | PCB方案候选；需设计载板 | 立创商城 | https://item.szlcsc.com/208026.html | 1 | 1 | 24.35 | 24.35 | 本轮网页价 | 32V/20A PCB型，与MINI保险丝配套；不是带线串联座。需近电池的载板布局与合格铜箔电流路径。；本版按1套样机计量。 按规格书焊盘/保险丝拔出高度设计；直线束方案应换有明确DC额定的带线座并扣除此行。
SHW1000UF10V8X12 | KNSCHA |  | 舵机5V路储能电容 1000µF 10V；KNSCHA SHW1000UF10V8X12；单位：个 | C494548 | 2 | 3 | 个 | F03 | 舵机5V路储能电容 1000µF 10V | 本轮推荐；接5V支路 | 立创商城 | https://item.szlcsc.com/505124.html | 5 | 5 | 0.53161 | 2.66 | 本轮网页价 | 低阻直插；2个为初始配置，按压降/稳定性实测调整。不要据此替代降压模块要求的本地电容。；本版按1套样机计量。 Ø8×12mm，脚距3.5mm；保留极性和装配间隙。
ERB16V470M8X12 | JIERR |  | 逻辑5V路储能电容 470µF 16V；JIERR ERB16V470M8X12；单位：个 | C51953430 | 1 | 9 | 个 | F04 | 逻辑5V路储能电容 470µF 16V | 本轮推荐；接逻辑5V | 立创商城 | https://item.szlcsc.com/54681555.html | 10 | 10 | 0.38855 | 3.89 | 本轮网页价 | 采购MOQ10，装机暂1。最终位置和数量按原理图及降压稳定性核对。；本版按1套样机计量。 Ø8×12mm。
JILN22850120ANG1SYA01 | JILN |  | 开发板插座 1×20P 2.54mm 直排母；JILN22850120ANG1SYA01；单位：条 | C429947 | 2 | 3 | 条 | W01 | 开发板插座 1×20P 2.54mm 直排母 | 推荐用于可拔插开发板 | 立创商城 | https://item.szlcsc.com/426399.html | 5 | 5 | 1.0612 | 5.31 | 本轮网页价 | 开发板附公排针，不重复采购公针；该排母单针额定3A，不用作8舵机公共电流通路。；本版按1套样机计量。 塑高8.5mm；还要加焊接、板厚与开发板元件高度。
PM2X6 | 顺天五金 |  | M2×6 圆头十字机牙螺丝；顺天 PM2X6 镀镍；单位：个 | C357534 | 20 | 80 | 个 | M01 | M2×6 圆头十字机牙螺丝 | 样件候选；长度/数量未冻结 | 立创工业品 | https://item.szlcsc.com/mro/332656.html | 100 | 100 | 0.010735 | 1.07 | 本轮网页价 | MOQ/增量均100，装机20只是起始清单；不能当舵盘中心自攻螺丝。；本版按1套样机计量。
PM3X8 | 顺天五金 |  | M3×8 圆头十字机牙螺丝；顺天 PM3X8 镀镍；单位：个 | C357544 | 12 | 88 | 个 | M02 | M3×8 圆头十字机牙螺丝 | 样件候选；长度/数量未冻结 | 立创工业品 | https://item.szlcsc.com/mro/332666.html | 100 | 100 | 0.013775 | 1.38 | 本轮网页价 | MOQ/增量均100。屏幕/外壳具体使用M2还是M3，以孔位和支架设计为准。；本版按1套样机计量。

## 导入说明
项目 | 说明
日期 | 2026-09-08
导入对象 | 首个工作表“BOM导入_全量”含37项实物需求；完整总表43项。
当前完成度 | 已有具体型号或既定店铺款19项；另有18项需定制/选商品/电路或结构设计。不是全部选型已完成的最终采购单。
网页操作 | 用户自行导入新版BOM。本轮未修改当前云BOM、未上传文件、未加入购物车。
步骤1 | 在立创BOM导入Excel，选第一个“BOM导入_全量”工作表；第1行作为表头。
步骤2 | 映射：原型号→原型号，原品牌→原品牌，原封装→原封装，原参数→原参数，原C编码→原C编码，单套用量→单套用量，备损量→备损量。
步骤3 | 采购套数设1。已查MOQ的多买余量已计入备损量，不要再把建议采购数量叠加到单套用量。
数量示例 | M2×6螺丝：单套用量20、备损量80，合计100；1000µF电容：单套2、备损3，合计5。
备损量口径 | 本文件备损量含MOQ产生的多买余量及备件，均为绝对数量。导入界面若采用百分比，勿映射本列；改用建议采购数量作为单套用量并置备损0，仅用于1套采购。
单位 | 有的行按个，有的按包/套。FIT0030的单套用量3表示3包共30根，不是3根。页面原参数和备注均保留包装信息。
无法完全匹配属于预期 | 淘宝/DFRobot外采没有已核立创C编号；待选项原型号及C编号留空，需求放在原参数。不能将自动推荐的裸芯片直接替代成品模块。
封装 | 没有经过核实的封装字段留空；外形/尺寸放在原参数或备注，不把商品包装“袋装”当电气封装。
只导入有C编号物料 | 可用单独的“立创BOM导入-全部已知C编号V3.xlsx”，含9项及对应条件，参考87.33元。包括MRO；若云BOM不支持MRO自动匹配，则按商品链接在工业品核对。
采购候选的限制 | 保险/保险座取决于载板，螺丝长度取决于结构。查到型号或C编号不等于整机适配、库存结算、运动/温升已经验证。
费用与包内件 | PCB/打印服务、运费/返工预留以及电池已含XT30配对件放在单独工作表，避免作为电子料自动匹配或重复采购。
完整参考现金 | 761.76
网页观察价 | 279.23
历史截图价 | 126.53
仍为预算占位 | 356
总预算条件 | 两路仍按各1块DFR0753备选计价；新的总预算上限未确认。未定价格不表示已获供应商报价。
后续收尾 | 先确定电源开关/载板原理图、定制电池供货与充电限流，再定端子/线束和结构紧固。更新同一物料编号行，补真实型号/C编号后重新导出。
换套数 | 本文件按1套样机+本次备件/MOQ生成；增加套数需按实际需求和MOQ重新计算，不能直接沿用所有备损量。
数据计算 | 导入工作表全部是静态数值，避免上传器把公式读成空值。修改数量或单价后需重算金额；生成器可复现本版。