## BOM导入_全量
原型号 | 原品牌 | 原封装 | 原参数 | 原C编码 | 单套用量 | 备损量 | 单位 | 物料编号 | 配件名称 | 选型状态 | 采购渠道 | 商品链接 | 已查MOQ | 建议采购数量 | 参考单价/预留(元) | 参考现金(元) | 价格依据 | 备注
ST7789 TFT＋EC11（2.4英寸） | TOUGLESY |  | 2.4英寸 TFT＋EC11 屏幕；TOUGLESY ST7789 320×240 SPI；单位：块 |  | 1 | 0 | 块 | E01 | 2.4英寸 TFT＋EC11 屏幕 | 用户已确认；待实测 | 既定淘宝商品 |  |  | 1 | 32.4 | 32.4 | 历史用户截图价 | 独立屏幕，不带触摸；原商品截图已归档，未核结算价。；本版按1套样机计量。 PCB 标称91×44mm；孔距84.5×37.5mm、Ø3。有效显示区与控件高度待测。
MG90S 180度（用户既定店铺款） |  |  | 金属齿轮180度定位舵机及随包舵盘螺丝；MG90S（用户选中店铺款）；单位：个 |  | 8 | 0 | 个 | E02 | 金属齿轮180度定位舵机及随包舵盘螺丝 | 用户已确认；待单腿负载测试 | 既定淘宝商品 |  |  | 8 | 10 | 80 | 历史用户截图价 | 每腿2个；试样使用其中2个，整机仍只计8个。不能将原厂资料视作此店铺实物保证。；本版按1套样机计量。 黑色实物款；安装耳、轴中心、舵盘孔位待实测，复用随包舵盘。
LCKFB-ESP32S3R8N8 | 立创开发板 |  | ESP32-S3 开发板；LCKFB-ESP32S3R8N8；单位：块 | C20626143 | 1 | 0 | 块 | E03 | ESP32-S3 开发板 | 用户已确认 | 立创商城 | https://item.szlcsc.com/22034693.html | 1 | 1 | 35.9 | 35.9 | 本轮网页价 | 8MB Flash＋8MB PSRAM；附未焊1×20P排针，需焊接。按普通价，未套用学生价30.515元。13.3g为商品毛重。；本版按1套样机计量。 板体、USB口位置、天线禁布及GPIO分配待原理图/尺寸图核对；不沿用旧N16R8占位。
PCA9685 16路PWM成品模块 | HANLI |  | 16路 PWM 舵机信号模块；PCA9685 16路PWM成品模块；单位：块 |  | 1 | 0 | 块 | E04 | 16路 PWM 舵机信号模块 | 已定为样机采购型号；未实测 | 淘宝 · 汉丽电子科技 | https://item.taobao.com/item.htm?id=967408745108 | 1 | 1 | 8.9 | 8.9 | 本轮网页价 | HANLI/汉丽电子科技，16路PWM/IIC成品板；1块8.90元，页面有货。VCC接3.3V，I²C上拉到3.3V，共地；仅从板上取PWM信号，八舵机正电源由外部配电通路分配，不经过本板V+总线。OE上电默认禁用方案计入F07，按到货板确认焊盘/跳线。快递5元归L01统一预留。 商家页面未提供可读尺寸表，板框/高件/孔位待核。
SEN0327 | 其它品牌 |  | I²S 数字麦克风模块；SEN0327；单位：块 |  | 1 | 0 | 块 | E05 | I²S 数字麦克风模块 | 本轮推荐候选 | DFRobot 官网 | https://www.dfrobot.com.cn/goods-2567.html |  | 1 | 15 | 15 | 本轮网页价 | 1.8–3.3V供电，接3.3V；24bit I²S，底部拾音。页面未注明INMP441，不强行认定芯片型号。官网品牌栏为其它品牌。；本版按1套样机计量。 PCB Ø14mm；厚度、声孔位置与排针高度待核；导音孔对准底部。
DFR0954 | DFRobot |  | I²S 单声道功放模块；DFR0954 / MAX98357A；单位：块 |  | 1 | 0 | 块 | E06 | I²S 单声道功放模块 | 本轮推荐候选 | DFRobot 官网 | https://www.dfrobot.com.cn/goods-3573.html |  | 1 | 30 | 30 | 本轮网页价 | 3.3–5V供电；本方案接逻辑5V。PH2.0接口或焊盘；与所选喇叭1.25mm插头不直配，改焊线或核对转接件。BTL的OUT+/OUT−均不能接地。；本版按1套样机计量。 官网文本尺寸栏为空，板框/高件/插头空间待补。
24MM-4Ω3W-2P1.25 | XHXDZ |  | 带线小喇叭 4Ω 3W；24MM-4Ω3W-2P1.25；单位：个 | C50387237 | 1 | 0 | 个 | E07 | 带线小喇叭 4Ω 3W | 本轮推荐候选 | 立创商城 | https://item.szlcsc.com/53008620.html | 1 | 1 | 9.69 | 9.69 | 本轮网页价 | 额定3W；2pin 1.25mm线端插头，不能仅靠间距认定连接器系列。与DFR0954采用焊线连接方案，实际音量/背腔待测。；本版按1套样机计量。 参数表Ø23.6×10.4mm，简介约24×10.5mm；替换V1中Ø28×7mm占位。
|  |  | 待定规格，仅列需求：定制成品2S动力电池包，含保护均衡和XT30配对接头；2S1P 7.4V 1000mAh；持续≥10A为定制目标；单位：包 |  | 1 | 0 | 包 | P01 | 定制成品2S动力电池包，含保护均衡和XT30配对接头 | 用户确认定制规格；供货和报价未确认 | 既定定制入口 | https://item.taobao.com/item.htm?id=966262592635 |  | 1 | 80 | 80 | 预算占位 | 每节保护、已连接被动均衡、共口P+/P−，允许充电≥1A为询价要求。80元未获商家报价；不能套用14.70元普通对讲机包价格。；本版按1套样机计量。 ≤75×40×20mm、≤80g均是目标，含保护板和包膜；成品尺寸/重量未知。
MK021163 TYPE-C 2S8.4V | TELESKY |  | 2S 8.4V Type-C 充电模块；TELESKY MK021163 TYPE-C接口款；单位：块 |  | 1 | 0 | 块 | P02 | 2S 8.4V Type-C 充电模块 | 用户已确认款式；充电电流待核 | 既定天猫商品 | https://detail.tmall.com/item.htm?id=709098048793&skuId=5148568746386 |  | 1 | 14.13 | 14.13 | 历史用户截图价 | 5V2A是输入条件；充电电流目标0.4–0.5A，实际CC值未知。首版关机充电。；本版按1套样机计量。 标称28×17mm；厚度、孔位及USB口坐标待测。
DFR0753 | DFRobot |  | 舵机路独立降压模块；DFR0753；单位：块 |  | 1 | 0 | 块 | P03 | 舵机路独立降压模块 | 保留1块DFR0753作舵机路；6A目标待实测 | DFRobot 官网 | https://www.dfrobot.com.cn/goods-2971.html | 1 | 1 | 55 | 55 | 本轮网页价 | 6–14V输入，5V±1%输出，厂家最大8A；本机5V/6A目标尚未验证。仅采购1块。与好盈UBEC输入并接开关后的2S母线、共地，两路5V输出不并联。低于6V超出输入规格。 板体和焊盘尺寸待图纸；散热、导线焊接与固定待设计。
86010010 | HOBBYWING(好盈) |  | 逻辑/音频路5V降压模块；UBEC 3A (2-6S) / 86010010；单位：块；购买3A(2-6S)，到货跳帽置5V档 |  | 1 | 0 | 块 | P04 | 逻辑/音频路5V降压模块 | 已定为样机采购型号；未实测 | 淘宝 · 顶峰模型 | https://item.taobao.com/item.htm?id=820639316179 | 1 | 1 | 35 | 35 | 本轮网页价 | 购买颜色分类3A(2-6S)，已点选核价35元（非起价）；快递6元归L01统一预留。厂家编号86010010，输入5.5–26V，5V/3A或6V/3A跳帽切换；必须断电置5V档并空载测压后接ESP32/屏幕/功放，6V档不可用。保留厂家输入输出引线，核对极性后焊接/转接；不通过FIT0030杜邦线承载整条5V/2A逻辑路。纹波<50mVpp仅对应厂家12V输入、2A条件，未在本机2S实测。 厂家标称43×17×7mm，11g；留引线、磁环、跳帽和散热空间，安装在绝缘托架，远离I²S麦克风与天线。
|  |  | 待定规格，仅列需求：USB-A 转 Type-C 数据/充电线；5V≥2A，建议USB2.0数据线，约1m；单位：条 |  | 1 | 0 | 条 | P05 | USB-A 转 Type-C 数据/充电线 | 待选现货；已有合格线可复用 | 待找小批量渠道 |  |  | 1 | 5 | 5 | 预算占位 | 绿联60116/C7462745已核对规格但立创缺货，不混入可购清单。开发和充电可以分时使用1条，不支持同时连接即需另加。；本版按1套样机计量。
S1A | NKK Switches | 插件 | 电池工作负载总开关，SPST保持型；S1A；单位：个 | C5366606 | 1 | 0 | 个 | P06 | 电池工作负载总开关，SPST保持型 | 已定为样机采购型号；未实测 | 立创商城 | https://item.szlcsc.com/6201668.html | 1 | 1 | 29.42 | 29.42 | 本轮网页价 | 单刀单掷ON-OFF保持型、非发光、焊片。NKK官网规格表列15A(AC/DC)、30VDC；本方案按该较保守直流额定选用，分销商另列20A/DC不用于提高本机额定。电池保护输出P+经保险后分出充电支路，再经本开关供两路降压；P−共地。可直接机械断开工作负载，因此移除原F05控制开关/MOSFET重复预算。关机充电；手动开关不提供自动低压切断。 NKK官网面板安装孔Ø12.5mm；后部可拆面板安装并留拨杆操作、焊片绝缘及引线弯曲空间。螺纹有效长度/面板厚度和内腔包络须按图纸/实物再定，不沿用小滑动开关孔。
029707.5WXNV | Littelfuse |  | MINI 汽车插片保险丝 7.5A 32VDC；Littelfuse 029707.5WXNV；单位：个 | C178942 | 1 | 4 | 个 | F01 | MINI 汽车插片保险丝 7.5A 32VDC | PCB方案候选；熔断值未冻结 | 立创商城 | https://item.szlcsc.com/190335.html | 5 | 5 | 0.6162 | 3.08 | 本轮网页价 | 装机1个，计划至少1个备件；MOQ5。7.5A仅试制起点，需对照线材与时间电流曲线/舵机浪涌，不是7.5A立即跳闸。；本版按1套样机计量。
01530008Z | Littelfuse |  | MINI 保险丝 PCB 座；Littelfuse 01530008Z；单位：个 | C206907 | 1 | 0 | 个 | F02 | MINI 保险丝 PCB 座 | PCB方案候选；需设计载板 | 立创商城 | https://item.szlcsc.com/208026.html | 1 | 1 | 24.35 | 24.35 | 本轮网页价 | 32V/20A PCB型，与MINI保险丝配套；不是带线串联座。需近电池的载板布局与合格铜箔电流路径。；本版按1套样机计量。 按规格书焊盘/保险丝拔出高度设计；直线束方案应换有明确DC额定的带线座并扣除此行。
SHW1000UF10V8X12 | KNSCHA |  | 舵机5V路储能电容 1000µF 10V；KNSCHA SHW1000UF10V8X12；单位：个 | C494548 | 2 | 3 | 个 | F03 | 舵机5V路储能电容 1000µF 10V | 本轮推荐；接5V支路 | 立创商城 | https://item.szlcsc.com/505124.html | 5 | 5 | 0.53161 | 2.66 | 本轮网页价 | 低阻直插；2个为初始配置，按压降/稳定性实测调整。不要据此替代降压模块要求的本地电容。；本版按1套样机计量。 Ø8×12mm，脚距3.5mm；保留极性和装配间隙。
ERB16V470M8X12 | JIERR |  | 逻辑5V路储能电容 470µF 16V；JIERR ERB16V470M8X12；单位：个 | C51953430 | 1 | 9 | 个 | F04 | 逻辑5V路储能电容 470µF 16V | 本轮推荐；接逻辑5V | 立创商城 | https://item.szlcsc.com/54681555.html | 10 | 10 | 0.38855 | 3.89 | 本轮网页价 | 采购MOQ10，装机暂1。最终位置和数量按原理图及降压稳定性核对。；本版按1套样机计量。 Ø8×12mm。
|  |  | 待定规格，仅列需求：电池电压采样及RC滤波；分压电阻/RC，阻值与GPIO待定；单位：套 |  | 1 | 0 | 套 | F06 | 电池电压采样及RC滤波 | 待电路设计 | 待找小批量渠道 |  |  | 1 | 2 | 2 | 预算占位 | 满电8.4V也须低于ADC输入范围；电压采样点取总开关后，避免关机反向供电。建议负载下约6.4V停止动作并提示关机，阈值/回差/压降待验证；动作停止不等于切断舵机电源。包内每节保护仍必须具备，本版不提供额外电子自动断电。
|  |  | 待定规格，仅列需求：本地去耦、PWM默认关闭及接口小件；电容/电阻/必要电平处理待原理图；单位：套 |  | 1 | 0 | 套 | F07 | 本地去耦、PWM默认关闭及接口小件 | 待电路设计 | 待找小批量渠道 |  |  | 1 | 3 | 3 | 预算占位 | 含PCA9685 OE上电默认禁用等必要器件预算；与F03/F04大电容分开，PCB裸器件尚未形成正式BOM。；本版按1套样机计量。
JILN22850120ANG1SYA01 | JILN |  | 开发板插座 1×20P 2.54mm 直排母；JILN22850120ANG1SYA01；单位：条 | C429947 | 2 | 3 | 条 | W01 | 开发板插座 1×20P 2.54mm 直排母 | 推荐用于可拔插开发板 | 立创商城 | https://item.szlcsc.com/426399.html | 5 | 5 | 1.0612 | 5.31 | 本轮网页价 | 开发板附公排针，不重复采购公针；该排母单针额定3A，不用作8舵机公共电流通路。；本版按1套样机计量。 塑高8.5mm；还要加焊接、板厚与开发板元件高度。
FIT0030 | 其它品牌 |  | 母对母信号杜邦线，每包10根；FIT0030；单位：包 |  | 3 | 0 | 包 | W02 | 母对母信号杜邦线，每包10根 | 已定小包装信号线：3包共30根 | DFRobot 官网 | https://www.dfrobot.com.cn/goods-366.html | 1 | 3 | 6 | 18 | 本轮网页价 | FIT0030：20cm母对母，10根/包，买3包共30根。官网允许电流<1000mA；仅信号和小电流支路，不作电池、舵机或逻辑/功放总电源线。线长整理和模块端排针装配在后续线束表落实。 20cm成品线，两端母头；PCB端需2.54mm公排针。
FIT0585 | 其它品牌 |  | 红黑18AWG硅胶电源线套装，各1米；FIT0585；单位：套 |  | 1 | 0 | 套 | W03 | 红黑18AWG硅胶电源线套装，各1米 | 已定小包装电源线：1套红黑各1m | DFRobot 官网 | https://www.dfrobot.com.cn/goods-1770.html | 1 | 1 | 10 | 10 | 本轮网页价 | FIT0585：红1m＋黑1m，18AWG/0.75mm²多股镀锡铜硅胶线；自裁并焊接电池、总开关、降压和配电板短线。含裸线而非预压接整机线束；8舵机各自原装线复用，XT30配对件由电池包定制要求包含，不再单买。线长/压降/成束温升待布局验证，不把网页22A标称视为本机额定。 接头焊杯、模块焊盘、弯曲和固定空间需容纳18AWG。
|  |  | 待定规格，仅列需求：舵机3线端口及模块排针/转接；2.54mm 单排3P×8；另含模块所需短排针；单位：套 |  | 1 | 0 | 套 | W07 | 舵机3线端口及模块排针/转接 | 待线序和载板设计 | 待找小批量渠道 |  |  | 1 | 4 | 4 | 预算占位 | 复用MG90S自带线；逐个端口核对GND/5V/PWM及接点额定。全部舵机电源由载板粗电流通路分配。功放喇叭先按焊线，未额外算PH2.0转接线。；本版按1套样机计量。
|  |  | 待定规格，仅列需求：绝缘热缩管小包装；约2/3/5/8mm混合，尺寸依焊点；单位：包 |  | 1 | 0 | 包 | W09 | 绝缘热缩管小包装 | 待小包装商品 | 待找小批量渠道 |  |  | 1 | 3 | 3 | 预算占位 | 未选200m整卷；覆盖电源接头、喇叭改焊点，直径按焊后包络核对。；本版按1套样机计量。
|  |  | 待定规格，仅列需求：原型信号转接洞洞板；约4×6cm FR4 双面洞洞板；单位：块 |  | 1 | 0 | 块 | W10 | 原型信号转接洞洞板 | 试制辅料；待商品 | 待找小批量渠道 |  |  | 1 | 3 | 3 | 预算占位 | 用于信号接线试制；不能默认普通洞洞板焊盘满足8舵机动力电流。正式载板另计P09。；本版按1套样机计量。
|  |  | 待定规格，仅列需求：成品 USB-A 电源适配器；固定5V输出≥2A，有合规标识；单位：个 |  | 1 | 0 | 个 | P10 | 成品 USB-A 电源适配器 | 待现货；已有合格充电头可复用 | 待找小批量渠道 |  |  | 1 | 20 | 20 | 预算占位 | 仅作Type-C充电板输入。已查20328/CD104立创缺货且文字参数不足，未定为兼容型号；不用裸露市电电源替代。；本版按1套样机计量。
PM2X6 | 顺天五金 |  | M2×6 圆头十字机牙螺丝；顺天 PM2X6 镀镍；单位：个 | C357534 | 20 | 80 | 个 | M01 | M2×6 圆头十字机牙螺丝 | 样件候选；长度/数量未冻结 | 立创工业品 | https://item.szlcsc.com/mro/332656.html | 100 | 100 | 0.010735 | 1.07 | 本轮网页价 | MOQ/增量均100，装机20只是起始清单；不能当舵盘中心自攻螺丝。；本版按1套样机计量。
PM3X8 | 顺天五金 |  | M3×8 圆头十字机牙螺丝；顺天 PM3X8 镀镍；单位：个 | C357544 | 12 | 88 | 个 | M02 | M3×8 圆头十字机牙螺丝 | 样件候选；长度/数量未冻结 | 立创工业品 | https://item.szlcsc.com/mro/332666.html | 100 | 100 | 0.013775 | 1.38 | 本轮网页价 | MOQ/增量均100。屏幕/外壳具体使用M2还是M3，以孔位和支架设计为准。；本版按1套样机计量。
|  |  | 待定规格，仅列需求：M2 标准六角螺母；约20个，捕获螺母槽方案；单位：包 |  | 1 | 0 | 包 | M03 | M2 标准六角螺母 | 待商品与结构 | 待找小批量渠道 |  |  | 1 | 2 | 2 | 预算占位 | 包内目标20个；外形按实际标准核槽，不拿SMT焊接螺母替代。；本版按1套样机计量。
|  |  | 待定规格，仅列需求：M3 铜热熔嵌件或捕获螺母；约12个，固定方式二选一；单位：包 |  | 1 | 0 | 包 | M04 | M3 铜热熔嵌件或捕获螺母 | 待打印材料与结构 | 待找小批量渠道 |  |  | 1 | 3 | 3 | 预算占位 | 外径/长度未冻结。不能把检索到的SMT贴片铜螺母当热熔螺母；两种方案只计一份。；本版按1套样机计量。
|  |  | 待定规格，仅列需求：M3 平垫片；约12个；单位：包 |  | 1 | 0 | 包 | M05 | M3 平垫片 | 待商品与结构 | 待找小批量渠道 |  |  | 1 | 1 | 1 | 预算占位 | ；本版按1套样机计量。
|  |  | 待定规格，仅列需求：屏幕/模块隔离垫柱；约4个，高度与孔径待测；单位：套 |  | 1 | 0 | 套 | M06 | 屏幕/模块隔离垫柱 | 待高度链；可并入打印件 | 待找小批量渠道 |  |  | 1 | 2 | 2 | 预算占位 | 若直接打印成支架，删除这笔外购预算，勿重复计。；本版按1套样机计量。
|  |  | 待定规格，仅列需求：软脚垫；约12mm硅胶/橡胶，或TPU打印；单位：个 |  | 4 | 0 | 个 | M07 | 软脚垫 | 待脚底尺寸与工艺 | 待找小批量渠道 |  |  | 4 | 2 | 8 | 预算占位 | 整机4只；若改TPU打印，取消本行并更新打印报价。；本版按1套样机计量。
|  |  | 待定规格，仅列需求：电池魔术贴束带；约10–12mm宽、150mm长；单位：条 |  | 1 | 0 | 条 | M08 | 电池魔术贴束带 | 待电池实际尺寸 | 待找小批量渠道 |  |  | 1 | 2 | 2 | 预算占位 | ；本版按1套样机计量。
|  |  | 待定规格，仅列需求：缓冲及导音泡棉；约100×100×1mm，材料按用途区分；单位：片 |  | 1 | 0 | 片 | M09 | 缓冲及导音泡棉 | 待商品与布局 | 待找小批量渠道 |  |  | 1 | 2 | 2 | 预算占位 | 电池缓冲与麦克风导音按实际用途选材，不能堵住拾音孔。；本版按1套样机计量。
|  |  | 待定规格，仅列需求：小扎带；约10根；单位：包 |  | 1 | 0 | 包 | M10 | 小扎带 | 待小包装商品 | 待找小批量渠道 |  |  | 1 | 1 | 1 | 预算占位 | ；本版按1套样机计量。

## 本轮定型采购
原型号 | 原品牌 | 原封装 | 原参数 | 原C编码 | 单套用量 | 备损量 | 单位 | 物料编号 | 配件名称 | 选型状态 | 采购渠道 | 商品链接 | 已查MOQ | 建议采购数量 | 参考单价/预留(元) | 参考现金(元) | 价格依据 | 备注
PCA9685 16路PWM成品模块 | HANLI |  | 16路 PWM 舵机信号模块；PCA9685 16路PWM成品模块；单位：块 |  | 1 | 0 | 块 | E04 | 16路 PWM 舵机信号模块 | 已定为样机采购型号；未实测 | 淘宝 · 汉丽电子科技 | https://item.taobao.com/item.htm?id=967408745108 | 1 | 1 | 8.9 | 8.9 | 本轮网页价 | HANLI/汉丽电子科技，16路PWM/IIC成品板；1块8.90元，页面有货。VCC接3.3V，I²C上拉到3.3V，共地；仅从板上取PWM信号，八舵机正电源由外部配电通路分配，不经过本板V+总线。OE上电默认禁用方案计入F07，按到货板确认焊盘/跳线。快递5元归L01统一预留。 商家页面未提供可读尺寸表，板框/高件/孔位待核。
DFR0753 | DFRobot |  | 舵机路独立降压模块；DFR0753；单位：块 |  | 1 | 0 | 块 | P03 | 舵机路独立降压模块 | 保留1块DFR0753作舵机路；6A目标待实测 | DFRobot 官网 | https://www.dfrobot.com.cn/goods-2971.html | 1 | 1 | 55 | 55 | 本轮网页价 | 6–14V输入，5V±1%输出，厂家最大8A；本机5V/6A目标尚未验证。仅采购1块。与好盈UBEC输入并接开关后的2S母线、共地，两路5V输出不并联。低于6V超出输入规格。 板体和焊盘尺寸待图纸；散热、导线焊接与固定待设计。
86010010 | HOBBYWING(好盈) |  | 逻辑/音频路5V降压模块；UBEC 3A (2-6S) / 86010010；单位：块；购买3A(2-6S)，到货跳帽置5V档 |  | 1 | 0 | 块 | P04 | 逻辑/音频路5V降压模块 | 已定为样机采购型号；未实测 | 淘宝 · 顶峰模型 | https://item.taobao.com/item.htm?id=820639316179 | 1 | 1 | 35 | 35 | 本轮网页价 | 购买颜色分类3A(2-6S)，已点选核价35元（非起价）；快递6元归L01统一预留。厂家编号86010010，输入5.5–26V，5V/3A或6V/3A跳帽切换；必须断电置5V档并空载测压后接ESP32/屏幕/功放，6V档不可用。保留厂家输入输出引线，核对极性后焊接/转接；不通过FIT0030杜邦线承载整条5V/2A逻辑路。纹波<50mVpp仅对应厂家12V输入、2A条件，未在本机2S实测。 厂家标称43×17×7mm，11g；留引线、磁环、跳帽和散热空间，安装在绝缘托架，远离I²S麦克风与天线。
S1A | NKK Switches | 插件 | 电池工作负载总开关，SPST保持型；S1A；单位：个 | C5366606 | 1 | 0 | 个 | P06 | 电池工作负载总开关，SPST保持型 | 已定为样机采购型号；未实测 | 立创商城 | https://item.szlcsc.com/6201668.html | 1 | 1 | 29.42 | 29.42 | 本轮网页价 | 单刀单掷ON-OFF保持型、非发光、焊片。NKK官网规格表列15A(AC/DC)、30VDC；本方案按该较保守直流额定选用，分销商另列20A/DC不用于提高本机额定。电池保护输出P+经保险后分出充电支路，再经本开关供两路降压；P−共地。可直接机械断开工作负载，因此移除原F05控制开关/MOSFET重复预算。关机充电；手动开关不提供自动低压切断。 NKK官网面板安装孔Ø12.5mm；后部可拆面板安装并留拨杆操作、焊片绝缘及引线弯曲空间。螺纹有效长度/面板厚度和内腔包络须按图纸/实物再定，不沿用小滑动开关孔。
FIT0030 | 其它品牌 |  | 母对母信号杜邦线，每包10根；FIT0030；单位：包 |  | 3 | 0 | 包 | W02 | 母对母信号杜邦线，每包10根 | 已定小包装信号线：3包共30根 | DFRobot 官网 | https://www.dfrobot.com.cn/goods-366.html | 1 | 3 | 6 | 18 | 本轮网页价 | FIT0030：20cm母对母，10根/包，买3包共30根。官网允许电流<1000mA；仅信号和小电流支路，不作电池、舵机或逻辑/功放总电源线。线长整理和模块端排针装配在后续线束表落实。 20cm成品线，两端母头；PCB端需2.54mm公排针。
FIT0585 | 其它品牌 |  | 红黑18AWG硅胶电源线套装，各1米；FIT0585；单位：套 |  | 1 | 0 | 套 | W03 | 红黑18AWG硅胶电源线套装，各1米 | 已定小包装电源线：1套红黑各1m | DFRobot 官网 | https://www.dfrobot.com.cn/goods-1770.html | 1 | 1 | 10 | 10 | 本轮网页价 | FIT0585：红1m＋黑1m，18AWG/0.75mm²多股镀锡铜硅胶线；自裁并焊接电池、总开关、降压和配电板短线。含裸线而非预压接整机线束；8舵机各自原装线复用，XT30配对件由电池包定制要求包含，不再单买。线长/压降/成束温升待布局验证，不把网页22A标称视为本机额定。 接头焊杯、模块焊盘、弯曲和固定空间需容纳18AWG。

## 全部42项总表
原型号 | 原品牌 | 原封装 | 原参数 | 原C编码 | 单套用量 | 备损量 | 单位 | 物料编号 | 配件名称 | 选型状态 | 采购渠道 | 商品链接 | 已查MOQ | 建议采购数量 | 参考单价/预留(元) | 参考现金(元) | 价格依据 | 备注
ST7789 TFT＋EC11（2.4英寸） | TOUGLESY |  | 2.4英寸 TFT＋EC11 屏幕；TOUGLESY ST7789 320×240 SPI；单位：块 |  | 1 | 0 | 块 | E01 | 2.4英寸 TFT＋EC11 屏幕 | 用户已确认；待实测 | 既定淘宝商品 |  |  | 1 | 32.4 | 32.4 | 历史用户截图价 | 独立屏幕，不带触摸；原商品截图已归档，未核结算价。；本版按1套样机计量。 PCB 标称91×44mm；孔距84.5×37.5mm、Ø3。有效显示区与控件高度待测。
MG90S 180度（用户既定店铺款） |  |  | 金属齿轮180度定位舵机及随包舵盘螺丝；MG90S（用户选中店铺款）；单位：个 |  | 8 | 0 | 个 | E02 | 金属齿轮180度定位舵机及随包舵盘螺丝 | 用户已确认；待单腿负载测试 | 既定淘宝商品 |  |  | 8 | 10 | 80 | 历史用户截图价 | 每腿2个；试样使用其中2个，整机仍只计8个。不能将原厂资料视作此店铺实物保证。；本版按1套样机计量。 黑色实物款；安装耳、轴中心、舵盘孔位待实测，复用随包舵盘。
LCKFB-ESP32S3R8N8 | 立创开发板 |  | ESP32-S3 开发板；LCKFB-ESP32S3R8N8；单位：块 | C20626143 | 1 | 0 | 块 | E03 | ESP32-S3 开发板 | 用户已确认 | 立创商城 | https://item.szlcsc.com/22034693.html | 1 | 1 | 35.9 | 35.9 | 本轮网页价 | 8MB Flash＋8MB PSRAM；附未焊1×20P排针，需焊接。按普通价，未套用学生价30.515元。13.3g为商品毛重。；本版按1套样机计量。 板体、USB口位置、天线禁布及GPIO分配待原理图/尺寸图核对；不沿用旧N16R8占位。
PCA9685 16路PWM成品模块 | HANLI |  | 16路 PWM 舵机信号模块；PCA9685 16路PWM成品模块；单位：块 |  | 1 | 0 | 块 | E04 | 16路 PWM 舵机信号模块 | 已定为样机采购型号；未实测 | 淘宝 · 汉丽电子科技 | https://item.taobao.com/item.htm?id=967408745108 | 1 | 1 | 8.9 | 8.9 | 本轮网页价 | HANLI/汉丽电子科技，16路PWM/IIC成品板；1块8.90元，页面有货。VCC接3.3V，I²C上拉到3.3V，共地；仅从板上取PWM信号，八舵机正电源由外部配电通路分配，不经过本板V+总线。OE上电默认禁用方案计入F07，按到货板确认焊盘/跳线。快递5元归L01统一预留。 商家页面未提供可读尺寸表，板框/高件/孔位待核。
SEN0327 | 其它品牌 |  | I²S 数字麦克风模块；SEN0327；单位：块 |  | 1 | 0 | 块 | E05 | I²S 数字麦克风模块 | 本轮推荐候选 | DFRobot 官网 | https://www.dfrobot.com.cn/goods-2567.html |  | 1 | 15 | 15 | 本轮网页价 | 1.8–3.3V供电，接3.3V；24bit I²S，底部拾音。页面未注明INMP441，不强行认定芯片型号。官网品牌栏为其它品牌。；本版按1套样机计量。 PCB Ø14mm；厚度、声孔位置与排针高度待核；导音孔对准底部。
DFR0954 | DFRobot |  | I²S 单声道功放模块；DFR0954 / MAX98357A；单位：块 |  | 1 | 0 | 块 | E06 | I²S 单声道功放模块 | 本轮推荐候选 | DFRobot 官网 | https://www.dfrobot.com.cn/goods-3573.html |  | 1 | 30 | 30 | 本轮网页价 | 3.3–5V供电；本方案接逻辑5V。PH2.0接口或焊盘；与所选喇叭1.25mm插头不直配，改焊线或核对转接件。BTL的OUT+/OUT−均不能接地。；本版按1套样机计量。 官网文本尺寸栏为空，板框/高件/插头空间待补。
24MM-4Ω3W-2P1.25 | XHXDZ |  | 带线小喇叭 4Ω 3W；24MM-4Ω3W-2P1.25；单位：个 | C50387237 | 1 | 0 | 个 | E07 | 带线小喇叭 4Ω 3W | 本轮推荐候选 | 立创商城 | https://item.szlcsc.com/53008620.html | 1 | 1 | 9.69 | 9.69 | 本轮网页价 | 额定3W；2pin 1.25mm线端插头，不能仅靠间距认定连接器系列。与DFR0954采用焊线连接方案，实际音量/背腔待测。；本版按1套样机计量。 参数表Ø23.6×10.4mm，简介约24×10.5mm；替换V1中Ø28×7mm占位。
|  |  | 待定规格，仅列需求：定制成品2S动力电池包，含保护均衡和XT30配对接头；2S1P 7.4V 1000mAh；持续≥10A为定制目标；单位：包 |  | 1 | 0 | 包 | P01 | 定制成品2S动力电池包，含保护均衡和XT30配对接头 | 用户确认定制规格；供货和报价未确认 | 既定定制入口 | https://item.taobao.com/item.htm?id=966262592635 |  | 1 | 80 | 80 | 预算占位 | 每节保护、已连接被动均衡、共口P+/P−，允许充电≥1A为询价要求。80元未获商家报价；不能套用14.70元普通对讲机包价格。；本版按1套样机计量。 ≤75×40×20mm、≤80g均是目标，含保护板和包膜；成品尺寸/重量未知。
MK021163 TYPE-C 2S8.4V | TELESKY |  | 2S 8.4V Type-C 充电模块；TELESKY MK021163 TYPE-C接口款；单位：块 |  | 1 | 0 | 块 | P02 | 2S 8.4V Type-C 充电模块 | 用户已确认款式；充电电流待核 | 既定天猫商品 | https://detail.tmall.com/item.htm?id=709098048793&skuId=5148568746386 |  | 1 | 14.13 | 14.13 | 历史用户截图价 | 5V2A是输入条件；充电电流目标0.4–0.5A，实际CC值未知。首版关机充电。；本版按1套样机计量。 标称28×17mm；厚度、孔位及USB口坐标待测。
DFR0753 | DFRobot |  | 舵机路独立降压模块；DFR0753；单位：块 |  | 1 | 0 | 块 | P03 | 舵机路独立降压模块 | 保留1块DFR0753作舵机路；6A目标待实测 | DFRobot 官网 | https://www.dfrobot.com.cn/goods-2971.html | 1 | 1 | 55 | 55 | 本轮网页价 | 6–14V输入，5V±1%输出，厂家最大8A；本机5V/6A目标尚未验证。仅采购1块。与好盈UBEC输入并接开关后的2S母线、共地，两路5V输出不并联。低于6V超出输入规格。 板体和焊盘尺寸待图纸；散热、导线焊接与固定待设计。
86010010 | HOBBYWING(好盈) |  | 逻辑/音频路5V降压模块；UBEC 3A (2-6S) / 86010010；单位：块；购买3A(2-6S)，到货跳帽置5V档 |  | 1 | 0 | 块 | P04 | 逻辑/音频路5V降压模块 | 已定为样机采购型号；未实测 | 淘宝 · 顶峰模型 | https://item.taobao.com/item.htm?id=820639316179 | 1 | 1 | 35 | 35 | 本轮网页价 | 购买颜色分类3A(2-6S)，已点选核价35元（非起价）；快递6元归L01统一预留。厂家编号86010010，输入5.5–26V，5V/3A或6V/3A跳帽切换；必须断电置5V档并空载测压后接ESP32/屏幕/功放，6V档不可用。保留厂家输入输出引线，核对极性后焊接/转接；不通过FIT0030杜邦线承载整条5V/2A逻辑路。纹波<50mVpp仅对应厂家12V输入、2A条件，未在本机2S实测。 厂家标称43×17×7mm，11g；留引线、磁环、跳帽和散热空间，安装在绝缘托架，远离I²S麦克风与天线。
|  |  | 待定规格，仅列需求：USB-A 转 Type-C 数据/充电线；5V≥2A，建议USB2.0数据线，约1m；单位：条 |  | 1 | 0 | 条 | P05 | USB-A 转 Type-C 数据/充电线 | 待选现货；已有合格线可复用 | 待找小批量渠道 |  |  | 1 | 5 | 5 | 预算占位 | 绿联60116/C7462745已核对规格但立创缺货，不混入可购清单。开发和充电可以分时使用1条，不支持同时连接即需另加。；本版按1套样机计量。
S1A | NKK Switches | 插件 | 电池工作负载总开关，SPST保持型；S1A；单位：个 | C5366606 | 1 | 0 | 个 | P06 | 电池工作负载总开关，SPST保持型 | 已定为样机采购型号；未实测 | 立创商城 | https://item.szlcsc.com/6201668.html | 1 | 1 | 29.42 | 29.42 | 本轮网页价 | 单刀单掷ON-OFF保持型、非发光、焊片。NKK官网规格表列15A(AC/DC)、30VDC；本方案按该较保守直流额定选用，分销商另列20A/DC不用于提高本机额定。电池保护输出P+经保险后分出充电支路，再经本开关供两路降压；P−共地。可直接机械断开工作负载，因此移除原F05控制开关/MOSFET重复预算。关机充电；手动开关不提供自动低压切断。 NKK官网面板安装孔Ø12.5mm；后部可拆面板安装并留拨杆操作、焊片绝缘及引线弯曲空间。螺纹有效长度/面板厚度和内腔包络须按图纸/实物再定，不沿用小滑动开关孔。
029707.5WXNV | Littelfuse |  | MINI 汽车插片保险丝 7.5A 32VDC；Littelfuse 029707.5WXNV；单位：个 | C178942 | 1 | 4 | 个 | F01 | MINI 汽车插片保险丝 7.5A 32VDC | PCB方案候选；熔断值未冻结 | 立创商城 | https://item.szlcsc.com/190335.html | 5 | 5 | 0.6162 | 3.08 | 本轮网页价 | 装机1个，计划至少1个备件；MOQ5。7.5A仅试制起点，需对照线材与时间电流曲线/舵机浪涌，不是7.5A立即跳闸。；本版按1套样机计量。
01530008Z | Littelfuse |  | MINI 保险丝 PCB 座；Littelfuse 01530008Z；单位：个 | C206907 | 1 | 0 | 个 | F02 | MINI 保险丝 PCB 座 | PCB方案候选；需设计载板 | 立创商城 | https://item.szlcsc.com/208026.html | 1 | 1 | 24.35 | 24.35 | 本轮网页价 | 32V/20A PCB型，与MINI保险丝配套；不是带线串联座。需近电池的载板布局与合格铜箔电流路径。；本版按1套样机计量。 按规格书焊盘/保险丝拔出高度设计；直线束方案应换有明确DC额定的带线座并扣除此行。
SHW1000UF10V8X12 | KNSCHA |  | 舵机5V路储能电容 1000µF 10V；KNSCHA SHW1000UF10V8X12；单位：个 | C494548 | 2 | 3 | 个 | F03 | 舵机5V路储能电容 1000µF 10V | 本轮推荐；接5V支路 | 立创商城 | https://item.szlcsc.com/505124.html | 5 | 5 | 0.53161 | 2.66 | 本轮网页价 | 低阻直插；2个为初始配置，按压降/稳定性实测调整。不要据此替代降压模块要求的本地电容。；本版按1套样机计量。 Ø8×12mm，脚距3.5mm；保留极性和装配间隙。
ERB16V470M8X12 | JIERR |  | 逻辑5V路储能电容 470µF 16V；JIERR ERB16V470M8X12；单位：个 | C51953430 | 1 | 9 | 个 | F04 | 逻辑5V路储能电容 470µF 16V | 本轮推荐；接逻辑5V | 立创商城 | https://item.szlcsc.com/54681555.html | 10 | 10 | 0.38855 | 3.89 | 本轮网页价 | 采购MOQ10，装机暂1。最终位置和数量按原理图及降压稳定性核对。；本版按1套样机计量。 Ø8×12mm。
|  |  | 待定规格，仅列需求：电池电压采样及RC滤波；分压电阻/RC，阻值与GPIO待定；单位：套 |  | 1 | 0 | 套 | F06 | 电池电压采样及RC滤波 | 待电路设计 | 待找小批量渠道 |  |  | 1 | 2 | 2 | 预算占位 | 满电8.4V也须低于ADC输入范围；电压采样点取总开关后，避免关机反向供电。建议负载下约6.4V停止动作并提示关机，阈值/回差/压降待验证；动作停止不等于切断舵机电源。包内每节保护仍必须具备，本版不提供额外电子自动断电。
|  |  | 待定规格，仅列需求：本地去耦、PWM默认关闭及接口小件；电容/电阻/必要电平处理待原理图；单位：套 |  | 1 | 0 | 套 | F07 | 本地去耦、PWM默认关闭及接口小件 | 待电路设计 | 待找小批量渠道 |  |  | 1 | 3 | 3 | 预算占位 | 含PCA9685 OE上电默认禁用等必要器件预算；与F03/F04大电容分开，PCB裸器件尚未形成正式BOM。；本版按1套样机计量。
JILN22850120ANG1SYA01 | JILN |  | 开发板插座 1×20P 2.54mm 直排母；JILN22850120ANG1SYA01；单位：条 | C429947 | 2 | 3 | 条 | W01 | 开发板插座 1×20P 2.54mm 直排母 | 推荐用于可拔插开发板 | 立创商城 | https://item.szlcsc.com/426399.html | 5 | 5 | 1.0612 | 5.31 | 本轮网页价 | 开发板附公排针，不重复采购公针；该排母单针额定3A，不用作8舵机公共电流通路。；本版按1套样机计量。 塑高8.5mm；还要加焊接、板厚与开发板元件高度。
FIT0030 | 其它品牌 |  | 母对母信号杜邦线，每包10根；FIT0030；单位：包 |  | 3 | 0 | 包 | W02 | 母对母信号杜邦线，每包10根 | 已定小包装信号线：3包共30根 | DFRobot 官网 | https://www.dfrobot.com.cn/goods-366.html | 1 | 3 | 6 | 18 | 本轮网页价 | FIT0030：20cm母对母，10根/包，买3包共30根。官网允许电流<1000mA；仅信号和小电流支路，不作电池、舵机或逻辑/功放总电源线。线长整理和模块端排针装配在后续线束表落实。 20cm成品线，两端母头；PCB端需2.54mm公排针。
FIT0585 | 其它品牌 |  | 红黑18AWG硅胶电源线套装，各1米；FIT0585；单位：套 |  | 1 | 0 | 套 | W03 | 红黑18AWG硅胶电源线套装，各1米 | 已定小包装电源线：1套红黑各1m | DFRobot 官网 | https://www.dfrobot.com.cn/goods-1770.html | 1 | 1 | 10 | 10 | 本轮网页价 | FIT0585：红1m＋黑1m，18AWG/0.75mm²多股镀锡铜硅胶线；自裁并焊接电池、总开关、降压和配电板短线。含裸线而非预压接整机线束；8舵机各自原装线复用，XT30配对件由电池包定制要求包含，不再单买。线长/压降/成束温升待布局验证，不把网页22A标称视为本机额定。 接头焊杯、模块焊盘、弯曲和固定空间需容纳18AWG。
|  |  | 待定规格，仅列需求：舵机3线端口及模块排针/转接；2.54mm 单排3P×8；另含模块所需短排针；单位：套 |  | 1 | 0 | 套 | W07 | 舵机3线端口及模块排针/转接 | 待线序和载板设计 | 待找小批量渠道 |  |  | 1 | 4 | 4 | 预算占位 | 复用MG90S自带线；逐个端口核对GND/5V/PWM及接点额定。全部舵机电源由载板粗电流通路分配。功放喇叭先按焊线，未额外算PH2.0转接线。；本版按1套样机计量。
|  |  | 待定规格，仅列需求：XT30 主电源配对接头；随P01定制包包含配对两半；单位：对 |  | 1 | 0 | 对 | W08 | XT30 主电源配对接头 | 随电池要求；无额外采购 | 电池供应商 |  |  | 0 | 0 | 0 | 已含在其他行 | 不要重复买2对。AMASS XT30U-M/C99101与XT30U-F/C99102已找到立创MRO入口，但各MOQ5且首档价未核，额外备件待需时再计。；本版按1套样机计量。
|  |  | 待定规格，仅列需求：绝缘热缩管小包装；约2/3/5/8mm混合，尺寸依焊点；单位：包 |  | 1 | 0 | 包 | W09 | 绝缘热缩管小包装 | 待小包装商品 | 待找小批量渠道 |  |  | 1 | 3 | 3 | 预算占位 | 未选200m整卷；覆盖电源接头、喇叭改焊点，直径按焊后包络核对。；本版按1套样机计量。
|  |  | 待定规格，仅列需求：原型信号转接洞洞板；约4×6cm FR4 双面洞洞板；单位：块 |  | 1 | 0 | 块 | W10 | 原型信号转接洞洞板 | 试制辅料；待商品 | 待找小批量渠道 |  |  | 1 | 3 | 3 | 预算占位 | 用于信号接线试制；不能默认普通洞洞板焊盘满足8舵机动力电流。正式载板另计P09。；本版按1套样机计量。
|  |  | 待定规格，仅列需求：定制载板/配电PCB首次小批打样；目标5片小批，单机用1片；单位：批 |  | 1 | 0 | 批 | P09 | 定制载板/配电PCB首次小批打样 | 待原理图、板框与布局 | 嘉立创 PCB |  |  | 1 | 30 | 30 | 预算占位 | 计整批现金，不除以5；未含SMT或生产文件。F05/F06/F07只是器件预留。；本版按1套样机计量。
|  |  | 待定规格，仅列需求：成品 USB-A 电源适配器；固定5V输出≥2A，有合规标识；单位：个 |  | 1 | 0 | 个 | P10 | 成品 USB-A 电源适配器 | 待现货；已有合格充电头可复用 | 待找小批量渠道 |  |  | 1 | 20 | 20 | 预算占位 | 仅作Type-C充电板输入。已查20328/CD104立创缺货且文字参数不足，未定为兼容型号；不用裸露市电电源替代。；本版按1套样机计量。
PM2X6 | 顺天五金 |  | M2×6 圆头十字机牙螺丝；顺天 PM2X6 镀镍；单位：个 | C357534 | 20 | 80 | 个 | M01 | M2×6 圆头十字机牙螺丝 | 样件候选；长度/数量未冻结 | 立创工业品 | https://item.szlcsc.com/mro/332656.html | 100 | 100 | 0.010735 | 1.07 | 本轮网页价 | MOQ/增量均100，装机20只是起始清单；不能当舵盘中心自攻螺丝。；本版按1套样机计量。
PM3X8 | 顺天五金 |  | M3×8 圆头十字机牙螺丝；顺天 PM3X8 镀镍；单位：个 | C357544 | 12 | 88 | 个 | M02 | M3×8 圆头十字机牙螺丝 | 样件候选；长度/数量未冻结 | 立创工业品 | https://item.szlcsc.com/mro/332666.html | 100 | 100 | 0.013775 | 1.38 | 本轮网页价 | MOQ/增量均100。屏幕/外壳具体使用M2还是M3，以孔位和支架设计为准。；本版按1套样机计量。
|  |  | 待定规格，仅列需求：M2 标准六角螺母；约20个，捕获螺母槽方案；单位：包 |  | 1 | 0 | 包 | M03 | M2 标准六角螺母 | 待商品与结构 | 待找小批量渠道 |  |  | 1 | 2 | 2 | 预算占位 | 包内目标20个；外形按实际标准核槽，不拿SMT焊接螺母替代。；本版按1套样机计量。
|  |  | 待定规格，仅列需求：M3 铜热熔嵌件或捕获螺母；约12个，固定方式二选一；单位：包 |  | 1 | 0 | 包 | M04 | M3 铜热熔嵌件或捕获螺母 | 待打印材料与结构 | 待找小批量渠道 |  |  | 1 | 3 | 3 | 预算占位 | 外径/长度未冻结。不能把检索到的SMT贴片铜螺母当热熔螺母；两种方案只计一份。；本版按1套样机计量。
|  |  | 待定规格，仅列需求：M3 平垫片；约12个；单位：包 |  | 1 | 0 | 包 | M05 | M3 平垫片 | 待商品与结构 | 待找小批量渠道 |  |  | 1 | 1 | 1 | 预算占位 | ；本版按1套样机计量。
|  |  | 待定规格，仅列需求：屏幕/模块隔离垫柱；约4个，高度与孔径待测；单位：套 |  | 1 | 0 | 套 | M06 | 屏幕/模块隔离垫柱 | 待高度链；可并入打印件 | 待找小批量渠道 |  |  | 1 | 2 | 2 | 预算占位 | 若直接打印成支架，删除这笔外购预算，勿重复计。；本版按1套样机计量。
|  |  | 待定规格，仅列需求：软脚垫；约12mm硅胶/橡胶，或TPU打印；单位：个 |  | 4 | 0 | 个 | M07 | 软脚垫 | 待脚底尺寸与工艺 | 待找小批量渠道 |  |  | 4 | 2 | 8 | 预算占位 | 整机4只；若改TPU打印，取消本行并更新打印报价。；本版按1套样机计量。
|  |  | 待定规格，仅列需求：电池魔术贴束带；约10–12mm宽、150mm长；单位：条 |  | 1 | 0 | 条 | M08 | 电池魔术贴束带 | 待电池实际尺寸 | 待找小批量渠道 |  |  | 1 | 2 | 2 | 预算占位 | ；本版按1套样机计量。
|  |  | 待定规格，仅列需求：缓冲及导音泡棉；约100×100×1mm，材料按用途区分；单位：片 |  | 1 | 0 | 片 | M09 | 缓冲及导音泡棉 | 待商品与布局 | 待找小批量渠道 |  |  | 1 | 2 | 2 | 预算占位 | 电池缓冲与麦克风导音按实际用途选材，不能堵住拾音孔。；本版按1套样机计量。
|  |  | 待定规格，仅列需求：小扎带；约10根；单位：包 |  | 1 | 0 | 包 | M10 | 小扎带 | 待小包装商品 | 待找小批量渠道 |  |  | 1 | 1 | 1 | 预算占位 | ；本版按1套样机计量。
|  |  | 待定规格，仅列需求：整套外壳、腿与安装件打印；奶油白/薄荷绿；原色FDM基础处理；单位：套 |  | 1 | 0 | 套 | M11 | 整套外壳、腿与安装件打印 | 未生成生产文件 | 待打印服务报价 |  |  | 1 | 90 | 90 | 预算占位 | 不按广告每克价推算；精细喷漆另询。结构清单沿用V1计划，具体装配待深化。；本版按1套样机计量。
|  |  | 待定规格，仅列需求：屏幕样框、单腿与公差试样；第一轮试配；单位：轮 |  | 1 | 0 | 轮 | M12 | 屏幕样框、单腿与公差试样 | 待实物尺寸后建模 | 待打印服务报价 |  |  | 1 | 20 | 20 | 预算占位 | 额外样片费用，不与整套打印重复。使用8个舵机中的2个。；本版按1套样机计量。
|  |  | 待定规格，仅列需求：多供应商运费；最终按各订单结算；单位：项 |  | 1 | 0 | 项 | L01 | 多供应商运费 | 预留 | 多渠道 |  |  | 1 | 25 | 25 | 预算占位 | ；本版按1套样机计量。
|  |  | 待定规格，仅列需求：补件与试制返工；未发生支出；单位：项 |  | 1 | 0 | 项 | L02 | 补件与试制返工 | 预留 | 项目预留 |  |  | 1 | 40 | 40 | 预算占位 | 不含购置工具、打印机、长期联网语音服务和额外复杂返工。；本版按1套样机计量。

## 费用及包内件
原型号 | 原品牌 | 原封装 | 原参数 | 原C编码 | 单套用量 | 备损量 | 单位 | 物料编号 | 配件名称 | 选型状态 | 采购渠道 | 商品链接 | 已查MOQ | 建议采购数量 | 参考单价/预留(元) | 参考现金(元) | 价格依据 | 备注
|  |  | 待定规格，仅列需求：XT30 主电源配对接头；随P01定制包包含配对两半；单位：对 |  | 1 | 0 | 对 | W08 | XT30 主电源配对接头 | 随电池要求；无额外采购 | 电池供应商 |  |  | 0 | 0 | 0 | 已含在其他行 | 不要重复买2对。AMASS XT30U-M/C99101与XT30U-F/C99102已找到立创MRO入口，但各MOQ5且首档价未核，额外备件待需时再计。；本版按1套样机计量。
|  |  | 待定规格，仅列需求：定制载板/配电PCB首次小批打样；目标5片小批，单机用1片；单位：批 |  | 1 | 0 | 批 | P09 | 定制载板/配电PCB首次小批打样 | 待原理图、板框与布局 | 嘉立创 PCB |  |  | 1 | 30 | 30 | 预算占位 | 计整批现金，不除以5；未含SMT或生产文件。F05/F06/F07只是器件预留。；本版按1套样机计量。
|  |  | 待定规格，仅列需求：整套外壳、腿与安装件打印；奶油白/薄荷绿；原色FDM基础处理；单位：套 |  | 1 | 0 | 套 | M11 | 整套外壳、腿与安装件打印 | 未生成生产文件 | 待打印服务报价 |  |  | 1 | 90 | 90 | 预算占位 | 不按广告每克价推算；精细喷漆另询。结构清单沿用V1计划，具体装配待深化。；本版按1套样机计量。
|  |  | 待定规格，仅列需求：屏幕样框、单腿与公差试样；第一轮试配；单位：轮 |  | 1 | 0 | 轮 | M12 | 屏幕样框、单腿与公差试样 | 待实物尺寸后建模 | 待打印服务报价 |  |  | 1 | 20 | 20 | 预算占位 | 额外样片费用，不与整套打印重复。使用8个舵机中的2个。；本版按1套样机计量。
|  |  | 待定规格，仅列需求：多供应商运费；最终按各订单结算；单位：项 |  | 1 | 0 | 项 | L01 | 多供应商运费 | 预留 | 多渠道 |  |  | 1 | 25 | 25 | 预算占位 | ；本版按1套样机计量。
|  |  | 待定规格，仅列需求：补件与试制返工；未发生支出；单位：项 |  | 1 | 0 | 项 | L02 | 补件与试制返工 | 预留 | 项目预留 |  |  | 1 | 40 | 40 | 预算占位 | 不含购置工具、打印机、长期联网语音服务和额外复杂返工。；本版按1套样机计量。

## 其他待定需求
原型号 | 原品牌 | 原封装 | 原参数 | 原C编码 | 单套用量 | 备损量 | 单位 | 物料编号 | 配件名称 | 选型状态 | 采购渠道 | 商品链接 | 已查MOQ | 建议采购数量 | 参考单价/预留(元) | 参考现金(元) | 价格依据 | 备注
|  |  | 待定规格，仅列需求：定制成品2S动力电池包，含保护均衡和XT30配对接头；2S1P 7.4V 1000mAh；持续≥10A为定制目标；单位：包 |  | 1 | 0 | 包 | P01 | 定制成品2S动力电池包，含保护均衡和XT30配对接头 | 用户确认定制规格；供货和报价未确认 | 既定定制入口 | https://item.taobao.com/item.htm?id=966262592635 |  | 1 | 80 | 80 | 预算占位 | 每节保护、已连接被动均衡、共口P+/P−，允许充电≥1A为询价要求。80元未获商家报价；不能套用14.70元普通对讲机包价格。；本版按1套样机计量。 ≤75×40×20mm、≤80g均是目标，含保护板和包膜；成品尺寸/重量未知。
|  |  | 待定规格，仅列需求：USB-A 转 Type-C 数据/充电线；5V≥2A，建议USB2.0数据线，约1m；单位：条 |  | 1 | 0 | 条 | P05 | USB-A 转 Type-C 数据/充电线 | 待选现货；已有合格线可复用 | 待找小批量渠道 |  |  | 1 | 5 | 5 | 预算占位 | 绿联60116/C7462745已核对规格但立创缺货，不混入可购清单。开发和充电可以分时使用1条，不支持同时连接即需另加。；本版按1套样机计量。
|  |  | 待定规格，仅列需求：电池电压采样及RC滤波；分压电阻/RC，阻值与GPIO待定；单位：套 |  | 1 | 0 | 套 | F06 | 电池电压采样及RC滤波 | 待电路设计 | 待找小批量渠道 |  |  | 1 | 2 | 2 | 预算占位 | 满电8.4V也须低于ADC输入范围；电压采样点取总开关后，避免关机反向供电。建议负载下约6.4V停止动作并提示关机，阈值/回差/压降待验证；动作停止不等于切断舵机电源。包内每节保护仍必须具备，本版不提供额外电子自动断电。
|  |  | 待定规格，仅列需求：本地去耦、PWM默认关闭及接口小件；电容/电阻/必要电平处理待原理图；单位：套 |  | 1 | 0 | 套 | F07 | 本地去耦、PWM默认关闭及接口小件 | 待电路设计 | 待找小批量渠道 |  |  | 1 | 3 | 3 | 预算占位 | 含PCA9685 OE上电默认禁用等必要器件预算；与F03/F04大电容分开，PCB裸器件尚未形成正式BOM。；本版按1套样机计量。
|  |  | 待定规格，仅列需求：舵机3线端口及模块排针/转接；2.54mm 单排3P×8；另含模块所需短排针；单位：套 |  | 1 | 0 | 套 | W07 | 舵机3线端口及模块排针/转接 | 待线序和载板设计 | 待找小批量渠道 |  |  | 1 | 4 | 4 | 预算占位 | 复用MG90S自带线；逐个端口核对GND/5V/PWM及接点额定。全部舵机电源由载板粗电流通路分配。功放喇叭先按焊线，未额外算PH2.0转接线。；本版按1套样机计量。
|  |  | 待定规格，仅列需求：绝缘热缩管小包装；约2/3/5/8mm混合，尺寸依焊点；单位：包 |  | 1 | 0 | 包 | W09 | 绝缘热缩管小包装 | 待小包装商品 | 待找小批量渠道 |  |  | 1 | 3 | 3 | 预算占位 | 未选200m整卷；覆盖电源接头、喇叭改焊点，直径按焊后包络核对。；本版按1套样机计量。
|  |  | 待定规格，仅列需求：原型信号转接洞洞板；约4×6cm FR4 双面洞洞板；单位：块 |  | 1 | 0 | 块 | W10 | 原型信号转接洞洞板 | 试制辅料；待商品 | 待找小批量渠道 |  |  | 1 | 3 | 3 | 预算占位 | 用于信号接线试制；不能默认普通洞洞板焊盘满足8舵机动力电流。正式载板另计P09。；本版按1套样机计量。
|  |  | 待定规格，仅列需求：成品 USB-A 电源适配器；固定5V输出≥2A，有合规标识；单位：个 |  | 1 | 0 | 个 | P10 | 成品 USB-A 电源适配器 | 待现货；已有合格充电头可复用 | 待找小批量渠道 |  |  | 1 | 20 | 20 | 预算占位 | 仅作Type-C充电板输入。已查20328/CD104立创缺货且文字参数不足，未定为兼容型号；不用裸露市电电源替代。；本版按1套样机计量。
|  |  | 待定规格，仅列需求：M2 标准六角螺母；约20个，捕获螺母槽方案；单位：包 |  | 1 | 0 | 包 | M03 | M2 标准六角螺母 | 待商品与结构 | 待找小批量渠道 |  |  | 1 | 2 | 2 | 预算占位 | 包内目标20个；外形按实际标准核槽，不拿SMT焊接螺母替代。；本版按1套样机计量。
|  |  | 待定规格，仅列需求：M3 铜热熔嵌件或捕获螺母；约12个，固定方式二选一；单位：包 |  | 1 | 0 | 包 | M04 | M3 铜热熔嵌件或捕获螺母 | 待打印材料与结构 | 待找小批量渠道 |  |  | 1 | 3 | 3 | 预算占位 | 外径/长度未冻结。不能把检索到的SMT贴片铜螺母当热熔螺母；两种方案只计一份。；本版按1套样机计量。
|  |  | 待定规格，仅列需求：M3 平垫片；约12个；单位：包 |  | 1 | 0 | 包 | M05 | M3 平垫片 | 待商品与结构 | 待找小批量渠道 |  |  | 1 | 1 | 1 | 预算占位 | ；本版按1套样机计量。
|  |  | 待定规格，仅列需求：屏幕/模块隔离垫柱；约4个，高度与孔径待测；单位：套 |  | 1 | 0 | 套 | M06 | 屏幕/模块隔离垫柱 | 待高度链；可并入打印件 | 待找小批量渠道 |  |  | 1 | 2 | 2 | 预算占位 | 若直接打印成支架，删除这笔外购预算，勿重复计。；本版按1套样机计量。
|  |  | 待定规格，仅列需求：软脚垫；约12mm硅胶/橡胶，或TPU打印；单位：个 |  | 4 | 0 | 个 | M07 | 软脚垫 | 待脚底尺寸与工艺 | 待找小批量渠道 |  |  | 4 | 2 | 8 | 预算占位 | 整机4只；若改TPU打印，取消本行并更新打印报价。；本版按1套样机计量。
|  |  | 待定规格，仅列需求：电池魔术贴束带；约10–12mm宽、150mm长；单位：条 |  | 1 | 0 | 条 | M08 | 电池魔术贴束带 | 待电池实际尺寸 | 待找小批量渠道 |  |  | 1 | 2 | 2 | 预算占位 | ；本版按1套样机计量。
|  |  | 待定规格，仅列需求：缓冲及导音泡棉；约100×100×1mm，材料按用途区分；单位：片 |  | 1 | 0 | 片 | M09 | 缓冲及导音泡棉 | 待商品与布局 | 待找小批量渠道 |  |  | 1 | 2 | 2 | 预算占位 | 电池缓冲与麦克风导音按实际用途选材，不能堵住拾音孔。；本版按1套样机计量。
|  |  | 待定规格，仅列需求：小扎带；约10根；单位：包 |  | 1 | 0 | 包 | M10 | 小扎带 | 待小包装商品 | 待找小批量渠道 |  |  | 1 | 1 | 1 | 预算占位 | ；本版按1套样机计量。

## 导入说明
项目 | 说明
日期 | 2026-09-08
本轮结论 | PCA9685成品、低价逻辑降压、直流总开关、小包装信号及电源线已全部选定为样机采购方案；舵机路仅保留1块DFR0753。
范围 | 42项总表；首表36项实物需求；10项有C编号；另16项为此前电池定制/其他辅料/电路结构依赖，不是本轮四类商品未选。
快速采购 | 查看“本轮定型采购”：含5行新定商品＋1行保留舵机电源；所有SKU/包装、数量、网址与接线条件已写入。
导入步骤1 | 用户在新版立创BOM导入Excel，选择首表“BOM导入_全量”，第1行作为表头。
导入步骤2 | 按前7列依次映射原型号、原品牌、原封装、原参数、原C编码、单套用量、备损量；采购套数设1。
数量口径 | 单套用量＋备损量＝建议采购数量；备损量是绝对数量，含备件及MOQ多买余量。不要把建议采购数量重复叠加。
数量示例 | PM2X6：20＋80＝100个；1000µF：2＋3＝5个。FIT0030用量3表示3包，共30根；FIT0585用量1表示1套红黑各1米。
若备损按百分比 | 若网页备损量是百分比，不映射本列；仅就1套采购，将建议采购数量映射到单套用量并将备损置0。增加套数须重算MOQ/备件。
C编号 | 可单用“立创BOM导入-全部已知C编号V4.xlsx”，10项，参考116.75元；本轮新增S1A / C5366606。含条件候选和MRO，自动匹配及适配需核对。
外采匹配 | 淘宝/DFRobot外采不编造C编号；选中好盈3A(2-6S)，不是同链接5A/10A/25A变体。不接受系统推荐的裸芯片替代成品模块。
封装与空型号 | 封装只填已核字段；未定项目原型号留空，需求写入原参数。导入预览须核对空型号行是否保留，完整总表始终含全部记录。
两路电源 | DFR0753×1给舵机；好盈86010010×1给逻辑/音频。输入共用受控2S母线，共地；两个5V输出不得并联。
5V跳帽 | 好盈86010010支持5V/6V切换，必须断电设5V并测量后接电子模块；逻辑路设计目标5V/2A，厂家标称3A，不表示本机温升/纹波已测。
总开关 | S1A保持型直接断开两路工作负载，串在保险后电池正极；充电支路接在开关前的受保护节点。首版关机充电，USB调试供电也须单独考虑回灌。
低电量 | 移除原F05 MOSFET控制预算；S1A不自动断电。暂建议约6.4V负载电压停止动作并提示手动关机，阈值/回差未验证，每节电池保护仍由合格电池包承担。
线束边界 | FIT0030是成品信号线；FIT0585是需自裁焊接的硅胶线。复用MG90S原线和电池包含的XT30配对件。载板排针/热缩管仍在原有辅料需求行，不表示预压接整机线束已加工完成。
实物检查 | PCA VCC/I²C上拉均3.3V，默认OE禁用；舵机电流外部分配。核实低电量压降、温升、噪声、模块尺寸和线束布局，再装入外壳。
完整参考现金 | 761.18
网页观察价 | 288.65
历史截图价 | 126.53
预算占位 | 346
价格范围 | 观察价为2026-09-08快照；定制/PCB/打印/其他辅料仍含预留。运费统一留在L01，不重复加各店运费。不是整单结算报价。
本轮金额变化 | 逻辑降压省20元；总开关从5元预留改29.42元；删除F05的5元预留，净减少0.58元。
文件与重建 | 导入单元格均为静态值。改bom-data.json后运行build-v4.py重算；select-v4.py仅用于从V3重建本轮基线，会重置V4手工改动。