## BOM导入_C编号
原型号 | 原品牌 | 原封装 | 原参数 | 原C编码 | 单套用量 | 备损量 | 单位 | 物料编号 | 配件名称 | 选型状态 | 采购渠道 | 商品链接 | 已查MOQ | 建议采购数量 | 参考单价/预留(元) | 参考现金(元) | 价格依据 | 备注
LCKFB-ESP32S3R8N8 | 立创开发板 |  | ESP32-S3 开发板；LCKFB-ESP32S3R8N8；单位：块 | C20626143 | 1 | 0 | 块 | E03 | ESP32-S3 开发板 | 用户已确认 | 立创商城 | https://item.szlcsc.com/22034693.html | 1 | 1 | 35.9 | 35.9 | 本轮网页价 | 8MB Flash＋8MB PSRAM；附未焊1×20P排针，需焊接。按普通价，未套用学生价30.515元。13.3g为商品毛重。；本版按1套样机计量。 板体、USB口位置、天线禁布及GPIO分配待原理图/尺寸图核对；不沿用旧N16R8占位。
24MM-4Ω3W-2P1.25 | XHXDZ |  | 带线小喇叭 4Ω 3W；24MM-4Ω3W-2P1.25；单位：个 | C50387237 | 1 | 0 | 个 | E07 | 带线小喇叭 4Ω 3W | 本轮推荐候选 | 立创商城 | https://item.szlcsc.com/53008620.html | 1 | 1 | 9.69 | 9.69 | 本轮网页价 | 额定3W；2pin 1.25mm线端插头，不能仅靠间距认定连接器系列。与DFR0954采用焊线连接方案，实际音量/背腔待测。；本版按1套样机计量。 参数表Ø23.6×10.4mm，简介约24×10.5mm；替换V1中Ø28×7mm占位。
S1A | NKK Switches | 插件 | 电池工作负载总开关，SPST保持型；S1A；单位：个 | C5366606 | 1 | 0 | 个 | P06 | 电池工作负载总开关，SPST保持型 | 已定为样机采购型号；未实测 | 立创商城 | https://item.szlcsc.com/6201668.html | 1 | 1 | 29.42 | 29.42 | 本轮网页价 | 单刀单掷ON-OFF保持型、非发光、焊片。NKK官网规格表列15A(AC/DC)、30VDC；本方案按该较保守直流额定选用，分销商另列20A/DC不用于提高本机额定。电池保护输出P+经保险后分出充电支路，再经本开关供两路降压；P−共地。可直接机械断开工作负载，因此移除原F05控制开关/MOSFET重复预算。关机充电；手动开关不提供自动低压切断。 NKK官网面板安装孔Ø12.5mm；后部可拆面板安装并留拨杆操作、焊片绝缘及引线弯曲空间。螺纹有效长度/面板厚度和内腔包络须按图纸/实物再定，不沿用小滑动开关孔。
029707.5WXNV | Littelfuse |  | MINI 汽车插片保险丝 7.5A 32VDC；Littelfuse 029707.5WXNV；单位：个 | C178942 | 1 | 4 | 个 | F01 | MINI 汽车插片保险丝 7.5A 32VDC | PCB方案候选；熔断值未冻结 | 立创商城 | https://item.szlcsc.com/190335.html | 5 | 5 | 0.6162 | 3.08 | 本轮网页价 | 装机1个，计划至少1个备件；MOQ5。7.5A仅试制起点，需对照线材与时间电流曲线/舵机浪涌，不是7.5A立即跳闸。；本版按1套样机计量。
01530008Z | Littelfuse |  | MINI 保险丝 PCB 座；Littelfuse 01530008Z；单位：个 | C206907 | 1 | 0 | 个 | F02 | MINI 保险丝 PCB 座 | PCB方案候选；需设计载板 | 立创商城 | https://item.szlcsc.com/208026.html | 1 | 1 | 24.35 | 24.35 | 本轮网页价 | 32V/20A PCB型，与MINI保险丝配套；不是带线串联座。需近电池的载板布局与合格铜箔电流路径。；本版按1套样机计量。 按规格书焊盘/保险丝拔出高度设计；直线束方案应换有明确DC额定的带线座并扣除此行。
SHW1000UF10V8X12 | KNSCHA |  | 舵机5V路储能电容 1000µF 10V；KNSCHA SHW1000UF10V8X12；单位：个 | C494548 | 2 | 3 | 个 | F03 | 舵机5V路储能电容 1000µF 10V | 本轮推荐；接5V支路 | 立创商城 | https://item.szlcsc.com/505124.html | 5 | 5 | 0.53161 | 2.66 | 本轮网页价 | 低阻直插；2个为初始配置，按压降/稳定性实测调整。不要据此替代降压模块要求的本地电容。；本版按1套样机计量。 Ø8×12mm，脚距3.5mm；保留极性和装配间隙。
ERB16V470M8X12 | JIERR |  | 逻辑5V路储能电容 470µF 16V；JIERR ERB16V470M8X12；单位：个 | C51953430 | 1 | 9 | 个 | F04 | 逻辑5V路储能电容 470µF 16V | 本轮推荐；接逻辑5V | 立创商城 | https://item.szlcsc.com/54681555.html | 10 | 10 | 0.38855 | 3.89 | 本轮网页价 | 采购MOQ10，装机暂1。最终位置和数量按原理图及降压稳定性核对。；本版按1套样机计量。 Ø8×12mm。
JILN22850120ANG1SYA01 | JILN |  | 开发板插座 1×20P 2.54mm 直排母；JILN22850120ANG1SYA01；单位：条 | C429947 | 2 | 3 | 条 | W01 | 开发板插座 1×20P 2.54mm 直排母 | 推荐用于可拔插开发板 | 立创商城 | https://item.szlcsc.com/426399.html | 5 | 5 | 1.0612 | 5.31 | 本轮网页价 | 开发板附公排针，不重复采购公针；该排母单针额定3A，不用作8舵机公共电流通路。；本版按1套样机计量。 塑高8.5mm；还要加焊接、板厚与开发板元件高度。
PM2X6 | 顺天五金 |  | M2×6 圆头十字机牙螺丝；顺天 PM2X6 镀镍；单位：个 | C357534 | 20 | 80 | 个 | M01 | M2×6 圆头十字机牙螺丝 | 样件候选；长度/数量未冻结 | 立创工业品 | https://item.szlcsc.com/mro/332656.html | 100 | 100 | 0.010735 | 1.07 | 本轮网页价 | MOQ/增量均100，装机20只是起始清单；不能当舵盘中心自攻螺丝。；本版按1套样机计量。
PM3X8 | 顺天五金 |  | M3×8 圆头十字机牙螺丝；顺天 PM3X8 镀镍；单位：个 | C357544 | 12 | 88 | 个 | M02 | M3×8 圆头十字机牙螺丝 | 样件候选；长度/数量未冻结 | 立创工业品 | https://item.szlcsc.com/mro/332666.html | 100 | 100 | 0.013775 | 1.38 | 本轮网页价 | MOQ/增量均100。屏幕/外壳具体使用M2还是M3，以孔位和支架设计为准。；本版按1套样机计量。

## 导入说明
项目 | 说明
日期 | 2026-09-08
本轮结论 | PCA9685成品、低价逻辑降压、直流总开关、小包装信号及电源线已全部选定为样机采购方案；舵机路仅保留1块DFR0753。
范围 | 42项总表；首表36项实物需求；10项有C编号；另16项为此前电池定制/其他辅料/电路结构依赖，不是本轮四类商品未选。
快速采购 | 查看“本轮定型采购”：含5行新定商品＋1行保留舵机电源；所有SKU/包装、数量、网址与接线条件已写入。
导入步骤1 | 用户在新版立创BOM导入Excel，选择首表“BOM导入_全量”，第1行作为表头。
导入步骤2 | 按前7列依次映射原型号、原品牌、原封装、原参数、原C编码、单套用量、备损量；采购套数设1。
数量口径 | 单套用量＋备损量＝建议采购数量；备损量是绝对数量，含备件及MOQ多买余量。不要把建议采购数量重复叠加。
数量示例 | PM2X6：20＋80＝100个；1000µF：2＋3＝5个。FIT0030用量3表示3包，共30根；FIT0585用量1表示1套红黑各1米。
若备损按百分比 | 若网页备损量是百分比，不映射本列；仅就1套采购，将建议采购数量映射到单套用量并将备损置0。增加套数须重算MOQ/备件。
C编号 | 可单用“立创BOM导入-全部已知C编号V4.xlsx”，10项，参考116.75元；本轮新增S1A / C5366606。含条件候选和MRO，自动匹配及适配需核对。
外采匹配 | 淘宝/DFRobot外采不编造C编号；选中好盈3A(2-6S)，不是同链接5A/10A/25A变体。不接受系统推荐的裸芯片替代成品模块。
封装与空型号 | 封装只填已核字段；未定项目原型号留空，需求写入原参数。导入预览须核对空型号行是否保留，完整总表始终含全部记录。
两路电源 | DFR0753×1给舵机；好盈86010010×1给逻辑/音频。输入共用受控2S母线，共地；两个5V输出不得并联。
5V跳帽 | 好盈86010010支持5V/6V切换，必须断电设5V并测量后接电子模块；逻辑路设计目标5V/2A，厂家标称3A，不表示本机温升/纹波已测。
总开关 | S1A保持型直接断开两路工作负载，串在保险后电池正极；充电支路接在开关前的受保护节点。首版关机充电，USB调试供电也须单独考虑回灌。
低电量 | 移除原F05 MOSFET控制预算；S1A不自动断电。暂建议约6.4V负载电压停止动作并提示手动关机，阈值/回差未验证，每节电池保护仍由合格电池包承担。
线束边界 | FIT0030是成品信号线；FIT0585是需自裁焊接的硅胶线。复用MG90S原线和电池包含的XT30配对件。载板排针/热缩管仍在原有辅料需求行，不表示预压接整机线束已加工完成。
实物检查 | PCA VCC/I²C上拉均3.3V，默认OE禁用；舵机电流外部分配。核实低电量压降、温升、噪声、模块尺寸和线束布局，再装入外壳。
完整参考现金 | 761.18
网页观察价 | 288.65
历史截图价 | 126.53
预算占位 | 346
价格范围 | 观察价为2026-09-08快照；定制/PCB/打印/其他辅料仍含预留。运费统一留在L01，不重复加各店运费。不是整单结算报价。
本轮金额变化 | 逻辑降压省20元；总开关从5元预留改29.42元；删除F05的5元预留，净减少0.58元。
文件与重建 | 导入单元格均为静态值。改bom-data.json后运行build-v4.py重算；select-v4.py仅用于从V3重建本轮基线，会重置V4手工改动。