## 整机采购核对
当前状态 | 配件 | 型号 / 规格 | 整机用量 | 本次采购量 | 渠道 / 商品链接 | 已知金额(元) | 还需核对什么
待确认定制 | 2S动力电池包 | 2S 7.4V 1000mAh，持续≥10A | 1包 | 1包 | 淘宝/天猫 · 明盛电子（定制入口） |  | 需确认≥10A、每节保护/均衡及XT30配对件。车内¥14.70普通款未核实达标，定制报价留空。
待加购 | MG90S定位舵机 | MG90S 金属齿轮180度定位款 | 8个 | 8个 | 淘宝/天猫 · 原已选店铺 | 80 | 仍需采购8个；上轮购物车未见，原链接未留存。¥80为历史截图参考；使用其中2个试单腿。
自备或补购 | USB-A 转 Type-C 数据/充电线 | 5V≥2A，建议USB2.0数据线，约1m | 1条 | 缺则1条 | 先核对已有配件 |  | 先核对家中是否有支持数据和≥2A的A转C线；开发和充电分时共用1条。
自备或补购 | 成品 USB-A 电源适配器 | 固定5V输出≥2A，有合规标识 | 1个 | 缺则1个 | 先核对已有配件 |  | 先核对已有充电头；用于充电板5V输入，缺则买成品，具体SKU尚未选。
待选小包装 | 绝缘热缩管小包装 | 约2/3/5/8mm混合，尺寸依焊点 | 1包 | 1包 | 待选渠道 |  | 尚未进入下单表；选小包装，按电源接头和喇叭焊点尺寸；已有可复用。
待选小包装 | 原型信号转接洞洞板 | 约4×6cm FR4 双面洞洞板 | 1块 | 1块 | 待选渠道 |  | 尚未进入下单表；仅信号原型试接，有现成可复用；不能用细焊盘承载舵机总电流。
待选小包装 | 小扎带 | 约10根 | 约10根 | 约10根/小包 | 待选渠道 |  | 尚未进入下单表；小包装约10根，布局后按需补，已有可复用。
待电路定型 | 电池采样/RC小件 | 分压电阻/RC，阻值与GPIO待定 | 待电路 | 待定 | 待选渠道 |  | 尚未进入下单表；需定分压电阻、RC电容、ADC脚位后生成实际料号和数量。
待电路定型 | 去耦/OE/接口小件 | 电容/电阻/必要电平处理待原理图 | 待电路 | 待定 | 待选渠道 |  | 尚未进入下单表；含本地去耦、PCA9685 OE默认禁用等小件，数值/数量随原理图确定。
待电路定型 | 舵机接口及模块排针 | 2.54mm 单排3P×8；另含模块所需短排针 | 8组＋模块用针 | 待定 | 待选渠道 |  | 尚未进入下单表；8组舵机插座及缺少的模块排针，确认引脚顺序/接点额定；复用舵机原线。
待结构尺寸 | M2 标准六角螺母 | 约20个，捕获螺母槽方案 | 约20个 | 约20个/小包 | 待选渠道 |  | 尚未进入下单表；普通六角螺母，捕获槽按实物设计，数量暂估。
待结构尺寸 | M3 铜热熔嵌件或捕获螺母 | 约12个，固定方式二选一 | 约12个 | 约12个/小包 | 待选渠道 |  | 尚未进入下单表；热熔嵌件/捕获螺母只选一种，长度外径按打印材料与结构。
待结构尺寸 | M3 平垫片 | 约12个 | 约12个 | 约12个/小包 | 待选渠道 |  | 尚未进入下单表；按最终螺丝和承压面选外径、厚度，数量暂估。
待结构尺寸 | 屏幕/模块隔离垫柱 | 约4个，高度与孔径待测 | 约4个 | 约4个或打印 | 待选渠道 |  | 尚未进入下单表；先测模块安装高度。若并入打印支架，就取消外购，不重复计。
待结构尺寸 | 软脚垫 | 约12mm硅胶/橡胶，或TPU打印 | 4个 | 4个或打印 | 待选渠道 |  | 尚未进入下单表；选4个外购软脚垫或TPU打印，二选一，按脚底尺寸。
待结构尺寸 | 电池魔术贴束带 | 约10–12mm宽、150mm长 | 约1条 | 1条 | 待选渠道 |  | 尚未进入下单表；按电池包实际尺寸和托架选择长度，暂估1条。
待结构尺寸 | 缓冲及导音泡棉 | 约100×100×1mm，材料按用途区分 | 按用途裁切 | 各用途小片 | 待选渠道 |  | 尚未进入下单表；电池缓冲和麦克风导音按用途选材，不能堵拾音孔。
待PCB打样 | 载板/配电PCB | 目标5片小批，单机用1片 | 1片载板 | 1批（数量待定） | 嘉立创PCB · 待设计报价 |  | 缺配电载板设计/打样；保险座、两路降压、8路舵机配电和小件需接线落地，普通洞洞板不替代。
待试样打印 | 样框/单腿/公差试样 | 第一轮试配 | 1轮 | 1轮 | 3D打印 · 待报价 |  | 先做屏幕样框、单腿和公差试样，再做整套；使用已计8个舵机中的2个，不另加舵机。
待整套打印 | 外壳、腿及支架整套打印 | 奶油白/薄荷绿；原色FDM基础处理 | 1套 | 1套 | 3D打印 · 待报价 |  | 缺正式打印文件和报价；主壳/前底盖、四腿、舵机座、耳饰、屏幕/电池/音频/电子件支架等整套。
已加购 | 2.4英寸 TFT＋EC11 屏幕 | TOUGLESY 2.4英寸 ST7789＋EC11 | 1块 | 1块 | 淘宝/天猫 · touglesy旗舰店 | 32.4 | 已加购1块；屏幕、旋钮和按键为同一模块，不另买。开孔按实物复测。
已加购 | 16路 PWM 舵机信号模块 | HANLI PCA9685 16路成品模块 | 1块 | 1块 | 淘宝/天猫 · 汉丽电子科技 | 8.9 | 已加购1块；VCC接3.3V。只取PWM信号，8舵机总电源走外部配电。
已加购 | I²S 数字麦克风模块 | I2S麦克风模块MSM261S4030H0（单规格） | 1块 | 1块 | 淘宝/天猫 · DFRobot官方品牌店 | 15 | 已加购1块；接3.3V，I²S输入；拾音孔和固定位置待实测。
已加购 | I²S 单声道功放模块 | MAX98357 焊接 | 1块 | 1块 | 淘宝/天猫 · 信诚新电子 | 5.19 | 已加购焊接款；逻辑5V供电。喇叭改焊线接螺丝端子；两路喇叭输出均不接地。
已加购 | 2S 8.4V Type-C 充电模块 | MK021163，选择TYPE-C接口 | 1块 | 1块 | 淘宝/天猫 · TELESKY旗舰店 | 14.13 | 已加购TYPE-C款；实际充电电流待核，目标0.4–0.5A；首版关机充电。
已加购 | 舵机路独立降压模块 | DC-DC降压模块6~14V转5V8A（单规格） | 1块 | 1块 | 淘宝/天猫 · DFRobot官方品牌店 | 55 | 已加购1块；只需一路舵机电源。5V/6A目标及低电量、温升待实测。
已加购 | 逻辑/音频路5V降压模块 | 好盈86010010，选择3A(2-6S) | 1块 | 1个 | 淘宝/天猫 · 顶峰模型 | 35 | 原购物车已有1个；到货跳帽设5V。与舵机降压共地，两路5V输出不并联。
已加购 | 全铜母对母20cm信号杜邦线，1排40根 | 全铜杜邦线 母对母（20CM) 2.54mm（1排40P） | 约30根 | 1排（40根） | 淘宝/天猫 · zave旗舰店 | 8.36 | 已加购1排40根；原需求30根，多10根备用，仅用于信号/小电流。
已加购 | 红黑2×18AWG硅胶并线，1米（每色1米） | 硅胶红黑并线 2×18AWG(0.75平方)(1米) | 按布局裁切 | 1米双芯 | 淘宝/天猫 · wxrkdz旗舰店 | 4.29 | 已加购1米双芯，即红黑各1米。需自裁焊接；长度、压降、固定待配线。
已列立创BOM | ESP32-S3 开发板 | LCKFB-ESP32S3R8N8 C20626143 | 1块 | 1块 | 立创商城 · C20626143 | 30.52 | 已列立创BOM；价格取账户报价。附公排针未焊，不重复买；排母另列。
已列立创BOM | 带线小喇叭 4Ω 3W | 24MM-4Ω3W-2P1.25 C50387237 | 1个 | 1个 | 立创商城 · C50387237 | 9.69 | 已列立创BOM；自带1.25mm插头不能直插功放端子，需改焊导线，不再买PH2.0转接线。
已列立创BOM | 总开关 | S1A C5366606 | 1个 | 1个 | 立创商城 · C5366606 | 29.42 | 已列立创BOM；焊片式、保持开关，切断两路工作负载。面板孔/绝缘待设计。
已列立创BOM | MINI 汽车插片保险丝 7.5A 32VDC | 029707.5WXNV C178942 | 1个 | 5个 | 立创商城 · C178942 | 3.08 | 已列立创BOM；装机1个，买5个含4备件；保险值仍需结合舵机浪涌核验。
已列立创BOM | MINI 保险丝 PCB 座 | 01530008Z C206907 | 1个 | 1个 | 立创商城 · C206907 | 24.35 | 已列立创BOM；这是PCB保险座，需配电载板安装，不能直接当带线保险座使用。
已列立创BOM | 舵机5V路储能电容 1000µF 10V | SHW1000UF10V8X12 C494548 | 暂2个 | 5个 | 立创商城 · C494548 | 2.66 | 已列立创BOM；买5个，初始装2个、备3个，数量按供电实测调整。
已列立创BOM | 逻辑5V路储能电容 470µF 16V | ERB16V470M8X12 C51953430 | 暂1个 | 10个 | 立创商城 · C51953430 | 3.89 | 已列立创BOM；买10个，初始装1个、备9个，最终位置与数量按电路。
已列立创BOM | 开发板插座 1×20P 2.54mm 直排母 | 22850120ANG1SYA01 C429947 | 2条 | 5条 | 立创商城 · C429947 | 5.31 | 已列立创BOM；装机2条、买5条；配开发板随包公针，不承担8舵机公共电流。
已列立创BOM | M2×6 圆头十字机牙螺丝 | PM2X6 C357534 | 暂20个 | 100个 | 立创商城 · C357534 | 1.07 | 已列立创BOM；100个为最小包装，暂用20个；长度随结构核对，不作舵盘中心螺丝。
已列立创BOM | M3×8 圆头十字机牙螺丝 | PM3X8 C357544 | 暂12个 | 100个 | 立创商城 · C357544 | 1.38 | 已列立创BOM；100个为最小包装，暂用12个；屏幕/外壳用孔和长度待结构核对。
随电池确认 | XT30 主电源配对接头 | 随P01定制包包含配对两半 | 1对 | 随包；缺再补 | 电池供应商 · 随包确认 |  | 已要求电池供应商配齐公母两半；未确认包含，确认后无需另买，缺件时再补。
费用另计 | 多供应商运费 | 最终按各订单结算 | — | 非配件 | 非配件 · 费用核对 |  | 运费按实际订单结算；只作费用核对，非配件，不套用旧预算为实际报价。
费用另计 | 补件与试制返工 | 未发生支出 | — | 按需补件 | 非配件 · 费用核对 |  | 只作后续补件/返工费用核对；未发生，不提前重复购买整套配件。
[5 empty] | 已知商品金额（筛选小计） | 369.64 | 金额空白项、运费及制作费用未含；已加购≠已购买。
| 使用说明 | 优先看表头的待办项目；筛选“当前状态”核对缺口。 |  |  | 核验记录：2026-09-08 |  | 本表只供整机核对；立创下单仍用原01文件。
| 装配工具另核对 | 电烙铁、焊锡/助焊剂、万用表、剥线/剪线工具、螺丝刀、热缩工具。 |  |  |  |  | 已有可复用；工具不计入整机配件数量或已知金额。
Note on A1: 状态依据2026-09-08已保存的采购表与购物车核验，不代表下单或收货。此总表用于核对，不能整体导入立创BOM。
Note on G1: 按本次采购量的小计。立创来自账户匹配报价，淘宝来自已选SKU价格；舵机为历史截图参考。未报价项目留空，旧预算占位不计入。
Note on C21: 整套打印的计划构成（不另计费，数量未冻结）： 主壳 × 1 可拆前盖 × 1 底盖/维修盖 × 1 前脸薄荷装饰圈 × 1 屏幕固定支架 × 1 短遮光圈/玻璃保护边 × 1 屏幕隔离垫柱 × 4 可更换电子托板 × 1 耳框 × 2 耳内片 × 2 机身侧舵机安装座 × 4 上腿/第二舵机承载件 × 4 下腿 × 4 关节装饰盖 × 8 电池托架 × 1 电池压条/束带座 × 1 喇叭支架/背腔件 × 1 麦克风固定座 × 1 后部可更换接口与控件板 × 1 线束固定夹 × 2 舵机局部装饰罩（可选） × 8