## 采购清单
配件 | 购买规格 | 数量 | 参考单价(元) | 店铺/官网 | 商品链接 | 下单备注
TFT屏幕＋旋钮 | TOUGLESY 2.4英寸 ST7789＋EC11 | 1块 | 32.4 | touglesy旗舰店 | 打开商品 | 原购物车已核对；2.4寸TFT＋EC11，勿按链接标题买OLED
舵机 | MG90S 金属齿轮180度定位款 | 8个 | 10 | 原已选店铺 |  | 沿用已选8个180度款；本轮购物车未见，原链接未留存
PWM成品板 | HANLI PCA9685 16路成品模块 | 1块 | 8.9 | 汉丽电子科技 | 打开商品 | 原购物车已有1块；成品板，逻辑接3.3V
定制电池包 | 2S 7.4V 1000mAh，持续≥10A | 1包 |  | 明盛电子（定制入口） | 打开商品 | 先确认定制；车内14.70元普通款未核实≥10A、均衡和XT30要求
充电模块 | MK021163，选择TYPE-C接口 | 1块 | 14.13 | TELESKY旗舰店 | 打开商品 | 原购物车已有TYPE-C款；实际充电电流待核
逻辑降压 | 好盈86010010，选择3A(2-6S) | 1个 | 35 | 顶峰模型 | 打开商品 | 原购物车已有1个；到货跳帽设5V，测压后接电子模块
麦克风成品板 | I2S麦克风模块MSM261S4030H0（单规格） | 1块 | 15 | DFRobot官方品牌店 | 打开商品 | 已加购；接3.3V，L/R选择声道；沿用原款
功放成品板 | MAX98357 焊接 | 1块 | 5.19 | 信诚新电子 | 打开商品 | 已加购；逻辑5V供电，喇叭焊线接螺丝端子；输出两端均不接地
舵机降压 | DC-DC降压模块6~14V转5V8A（单规格） | 1块 | 55 | DFRobot官方品牌店 | 打开商品 | 已加购；只需1块，5V/6A整机负载与温升待测
母母信号线 | 全铜杜邦线 母对母（20CM) 2.54mm（1排40P） | 1排 | 8.36 | zave旗舰店 | 打开商品 | 已加购；共40根，替代原30根；仅用于信号及小电流
硅胶电源线 | 硅胶红黑并线 2×18AWG(0.75平方)(1米) | 1份 | 4.29 | wxrkdz旗舰店 | 打开商品 | 已加购；红黑各1米，需自裁焊接并绝缘