## 淘宝采购
配件 | 购买规格 | 采购量 | 参考单价(元) | 店铺 | 商品链接 | 备注
2.4英寸 TFT＋EC11 屏幕 | TOUGLESY 2.4英寸 ST7789＋EC11 | 1块 | 32.4 | touglesy旗舰店 | 打开已选商品 | 已加购；已加购1块；屏幕、旋钮和按键为同一模块，不另买。开孔按实物复测。
MG90S定位舵机 | MG90S舵机（全金属齿轮）180度 | 8个 | 11 | 玖訫科技 | 打开已选商品 | 已加购；已核购物车数量8，单价11元；每腿2个；试单腿复用其中2个，不另买。
16路 PWM 舵机信号模块 | HANLI PCA9685 16路成品模块 | 1块 | 8.9 | 汉丽电子科技 | 打开已选商品 | 已加购；已加购1块；VCC接3.3V。只取PWM信号，8舵机总电源走外部配电。
I²S 数字麦克风模块 | I2S麦克风模块MSM261S4030H0（单规格） | 1块 | 15 | DFRobot官方品牌店 | 打开已选商品 | 已加购；已加购1块；接3.3V，I²S输入；拾音孔和固定位置待实测。
I²S 单声道功放模块 | MAX98357 焊接 | 1块 | 5.19 | 信诚新电子 | 打开已选商品 | 已加购；已加购焊接款；逻辑5V供电。喇叭改焊线接螺丝端子；两路喇叭输出均不接地。
电池采样上臂电阻 | 1/4W 金属膜电阻1% 100K （100个） | 1包（100个） | 2.54 | telesky旗舰店 | 打开已选商品 | 已加购；原型上臂100kΩ；与33kΩ下臂组成分压，8.4V约降至2.08V。装机暂1个；测阻并校准ADC。
电池采样下臂电阻 | 1/4W 金属膜电阻1% 33K （100个） | 1包（100个） | 2.54 | telesky旗舰店 | 打开已选商品 | 已加购；原型下臂33kΩ接地；装机暂1个，ADC引脚和衰减档随原理图/固件确定。
采样滤波及本地去耦电容 | 104P 0.1UF 50V 脚距5.08MM ±20%（50个） | 1包（50个） | 3.64 | jccon旗舰店 | 打开已选商品 | 已加购；100nF直插独石电容，1个用于采样RC，其余用于需要补充的本地去耦。两项需求共用一包，不重复购买。
PCA9685 OE上拉电阻 | 1/4W 金属膜电阻1% 10K （100个） | 1包（100个） | 2.54 | telesky旗舰店 | 打开已选商品 | 已加购；OE拟通过10kΩ上拉3.3V，默认禁止PWM；接线前核实模块原有上下拉，必要时改板；方案未实施。
M2六角螺母 | M2【20个】316不锈钢 | 1包（20个） | 0.96 | 亿豪紧固件企业店 | 打开已选商品 | 已加购；普通公制右牙，配M2机牙螺丝；捕获槽按实物留公差。
M3六角螺母 | M3【50个】316不锈钢 | 1包（50个） | 1.19 | 亿豪紧固件企业店 | 打开已选商品 | 已加购；选择普通螺母捕获槽方案；暂用约12个，不再另买热熔铜嵌件。
M3平垫片 | M3*6*0.8[200个] | 1包（200个） | 2.77 | 固万基官方旗舰店 | 打开已选商品 | 已加购；M3、外径6mm、厚0.8mm；暂用约12个。此SKU为200片小袋，余件备用，非200台用量。
尼龙绝缘垫柱试装盒 | 180PCS白色 | 1盒（180件混合） | 11.16 | 深圳市壹优创电子 | 打开已选商品 | 已加购；M3尼龙螺丝/螺母/垫柱混合盒；高度按实物试配。180件是套装总件数，不是180根垫柱。
自粘硅胶软脚垫 | 灰色带胶 直径12mm*2mm/50只装 | 1包（50只） | 6.83 | 硅胶制品厂 | 打开已选商品 | 已加购；暂用4只，余46只备用；脚底粘贴面按Ø12mm设计，实物测试抓地力。
电池反扣魔术贴束带 | 黑色1cm宽*15cm长【2条】 | 1包（2条） | 1.6 | 粘扣带制造 | 打开已选商品 | 已加购；10×150mm，暂用1条另1条备用；按成品电池和托架试配，不勒压软包。
自粘EVA缓冲/密封泡棉 | 20mm宽 10米长 1mm厚 | 1卷 | 3 | 敏佰旗舰店 | 打开已选商品 | 已加购；裁短条作电池缓冲；麦克风只裁环形密封垫，中心留通孔。不是透声网或覆盖拾音孔的海绵。
小号尼龙扎带 | 国标3*100黑【宽2.5mm】100条 | 1包（100条） | 3.5 | 浙江力泰塑料工厂店 | 打开已选商品 | 已加购；实际宽2.5mm、长100mm；暂用约10条，只束线，不直接捆压电芯。
2S 8.4V Type-C 充电模块 | MK021163，选择TYPE-C接口 | 1块 | 14.13 | TELESKY旗舰店 | 打开已选商品 | 已加购；已加购TYPE-C款；实际充电电流待核，目标0.4–0.5A；首版关机充电。
舵机路独立降压模块 | DC-DC降压模块6~14V转5V8A（单规格） | 1块 | 55 | DFRobot官方品牌店 | 打开已选商品 | 已加购；已加购1块；只需一路舵机电源。5V/6A目标及低电量、温升待实测。
逻辑/音频路5V降压模块 | 好盈86010010，选择3A(2-6S) | 1个 | 35 | 顶峰模型 | 打开已选商品 | 已加购；原购物车已有1个；到货跳帽设5V。与舵机降压共地，两路5V输出不并联。
绿联USB-A充电头 | 17W丨白色双口USB丨小巧低温¦直插 | 1个 | 27.9 | 绿联数码旗舰店 | 打开已选商品 | 已加购；CD104，固定5V，单口最大2.4A、双口总3.4A。专用一口接充电板；裸头不含线。
全铜母对母20cm信号杜邦线，1排40根 | 全铜杜邦线 母对母（20CM) 2.54mm（1排40P） | 1排（40根） | 8.36 | zave旗舰店 | 打开已选商品 | 已加购；已加购1排40根；原需求30根，多10根备用，仅用于信号/小电流。
红黑2×18AWG硅胶并线，1米（每色1米） | 硅胶红黑并线 2×18AWG(0.75平方)(1米) | 1米双芯 | 4.29 | wxrkdz旗舰店 | 打开已选商品 | 已加购；已加购1米双芯，即红黑各1米。需自裁焊接；长度、压降、固定待配线。
舵机接口及模块排针 | 单排黑--镀金（10只） | 1包（10条40P） | 4.52 | zave旗舰店 | 打开已选商品 | 已加购；2.54mm单排直针，可裁成3P×8及模块短针；复用模块自带排针。不能用单个接点承载8舵机总电流。
绝缘热缩管 | 127只 黑色 盒装 | 1盒（127段） | 8.62 | touglesy旗舰店 | 打开已选商品 | 已加购；按焊点选择管径后收缩；余量作备用。
信号试接洞洞板 | 4x6 双面喷锡洞洞板（5块） | 1包（5块） | 6.35 | 达科峰旗舰店 | 打开已选商品 | 已加购；FR-4双面喷锡，40×60mm；暂用1块，其余备用。只用于信号试接，舵机总电流走独立配电。
2S动力电池包 | 2S1P 7.4V/1000mAh；整包持续≥10A；保护/均衡；XT30配套 | 1包 |  | 锂电池总汇店 | 打开定制入口 | 用户反馈新店可以做，暂定此店。目标含保护板包装≤75×40×20mm、≤80g；18AWG约10cm及XT30配对线束、共口充放电/支持1A充电，待完整规格与报价确认。未加购定制款；勿买车内原店普通电池。
Note on A1: 2026-09-08核验。已加购表示购物车已存在，不代表已下单或验证整机可运行。
Note on D1: 按已选SKU展示价格记录；首单礼金、单品券等可能不能叠加，最终以实际结算为准。空白为未报价，不是免费。